## Data
Header Information | measured depth (ft) | inclination (°) | azimuth (°) | true vertical depth (ft) | northing +N/-S (ft) | easting +E/-W (ft)
Operator Name | 0 | 0 | 0 | 0 | 0 | 0
KERR-MCGEE OIL & GAS ONSHORE LP | 100 | 0 | 0 | 100 | 0 | 0
Operator Number | 200 | 0 | 0 | 200 | 0 | 0
47120 | 300 | 0 | 0 | 300 | 0 | 0
Well Name and Number | 400 | 2 | 130.96 | 399.98 | -1.14 | 1.32
XCEL 35-27 | 500 | 4 | 130.96 | 499.84 | -4.57 | 5.27
API Number (if available) | 600 | 6 | 130.96 | 599.45 | -10.29 | 11.85
| 700 | 8 | 130.96 | 698.7 | -18.28 | 21.05
Location: QQ SEC TWP RGE | 800 | 10 | 130.96 | 797.47 | -28.53 | 32.87
SWSW - 27 1N 67W | 900 | 12 | 130.96 | 895.62 | -41.04 | 47.27
Citing Type: Planned or Actual | 1000 | 14 | 130.96 | 993.06 | -55.78 | 64.26
Planned | 1100 | 16 | 130.96 | 1089.64 | -72.75 | 83.8
Deviation Indicator | 1200 | 18 | 130.96 | 1185.27 | -91.92 | 105.88
Directional | 1289.99 | 19.8 | 130.96 | 1270.4 | -111.02 | 127.89
North Reference | 1300 | 19.8 | 130.96 | 1279.82 | -113.25 | 130.45
True | 1400 | 19.8 | 130.96 | 1373.91 | -135.45 | 156.03
Grid Type | 1500 | 19.8 | 130.96 | 1468 | -157.66 | 181.61
#VALUE! | 1600 | 19.8 | 130.96 | 1562.09 | -179.86 | 207.19
| 1700 | 19.8 | 130.96 | 1656.17 | -202.07 | 232.77
| 1800 | 19.8 | 130.96 | 1750.26 | -224.27 | 258.35
| 1900 | 19.8 | 130.96 | 1844.35 | -246.48 | 283.93
| 2000 | 19.8 | 130.96 | 1938.44 | -268.69 | 309.51
| 2100 | 19.8 | 130.96 | 2032.53 | -290.89 | 335.09
| 2200 | 19.8 | 130.96 | 2126.62 | -313.1 | 360.67
| 2300 | 19.8 | 130.96 | 2220.7 | -335.3 | 386.25
| 2400 | 19.8 | 130.96 | 2314.79 | -357.51 | 411.83
| 2500 | 19.8 | 130.96 | 2408.88 | -379.71 | 437.41
| 2600 | 19.8 | 130.96 | 2502.97 | -401.92 | 462.99
| 2700 | 19.8 | 130.96 | 2597.06 | -424.12 | 488.57
| 2800 | 19.8 | 130.96 | 2691.15 | -446.33 | 514.15
| 2810.44 | 19.8 | 130.96 | 2700.97 | -448.65 | 516.82
| 2900 | 18.23 | 130.96 | 2785.64 | -467.78 | 538.85
| 3000 | 16.48 | 130.96 | 2881.08 | -487.33 | 561.38
| 3100 | 14.73 | 130.96 | 2977.39 | -504.97 | 581.7
| 3200 | 12.98 | 130.96 | 3074.48 | -520.67 | 599.78
| 3300 | 11.23 | 130.96 | 3172.25 | -534.42 | 615.62
| 3400 | 9.48 | 130.96 | 3270.61 | -546.21 | 629.2
| 3500 | 7.73 | 130.96 | 3369.48 | -556.02 | 640.5
| 3600 | 5.98 | 130.96 | 3468.76 | -563.84 | 649.51
| 3700 | 4.23 | 130.96 | 3568.36 | -569.68 | 656.24
| 3800 | 2.48 | 130.96 | 3668.19 | -573.52 | 660.66
| 3900 | 0.73 | 130.96 | 3768.14 | -575.36 | 662.78
| 3941.86 | 0 | 0 | 3810 | -575.53 | 662.98
| 4000 | 0 | 0 | 3868.14 | -575.53 | 662.98
| 4100 | 0 | 0 | 3968.14 | -575.53 | 662.98
| 4200 | 0 | 0 | 4068.14 | -575.53 | 662.98
| 4300 | 0 | 0 | 4168.14 | -575.53 | 662.98
| 4400 | 0 | 0 | 4268.14 | -575.53 | 662.98
| 4500 | 0 | 0 | 4368.14 | -575.53 | 662.98
| 4600 | 0 | 0 | 4468.14 | -575.53 | 662.98
| 4700 | 0 | 0 | 4568.14 | -575.53 | 662.98
| 4800 | 0 | 0 | 4668.14 | -575.53 | 662.98
| 4900 | 0 | 0 | 4768.14 | -575.53 | 662.98
| 5000 | 0 | 0 | 4868.14 | -575.53 | 662.98
| 5100 | 0 | 0 | 4968.14 | -575.53 | 662.98
| 5200 | 0 | 0 | 5068.14 | -575.53 | 662.98
| 5300 | 0 | 0 | 5168.14 | -575.53 | 662.98
| 5400 | 0 | 0 | 5268.14 | -575.53 | 662.98
| 5500 | 0 | 0 | 5368.14 | -575.53 | 662.98
| 5600 | 0 | 0 | 5468.14 | -575.53 | 662.98
| 5700 | 0 | 0 | 5568.14 | -575.53 | 662.98
| 5800 | 0 | 0 | 5668.14 | -575.53 | 662.98
| 5900 | 0 | 0 | 5768.14 | -575.53 | 662.98
| 6000 | 0 | 0 | 5868.14 | -575.53 | 662.98
| 6100 | 0 | 0 | 5968.14 | -575.53 | 662.98
| 6200 | 0 | 0 | 6068.14 | -575.53 | 662.98
| 6300 | 0 | 0 | 6168.14 | -575.53 | 662.98
| 6400 | 0 | 0 | 6268.14 | -575.53 | 662.98
| 6500 | 0 | 0 | 6368.14 | -575.53 | 662.98
| 6600 | 0 | 0 | 6468.14 | -575.53 | 662.98
| 6700 | 0 | 0 | 6568.14 | -575.53 | 662.98
| 6800 | 0 | 0 | 6668.14 | -575.53 | 662.98
| 6900 | 0 | 0 | 6768.14 | -575.53 | 662.98
| 7000 | 0 | 0 | 6868.14 | -575.53 | 662.98
| 7100 | 0 | 0 | 6968.14 | -575.53 | 662.98
| 7200 | 0 | 0 | 7068.14 | -575.53 | 662.98
| 7300 | 0 | 0 | 7168.14 | -575.53 | 662.98
| 7400 | 0 | 0 | 7268.14 | -575.53 | 662.98
| 7500 | 0 | 0 | 7368.14 | -575.53 | 662.98
| 7600 | 0 | 0 | 7468.14 | -575.53 | 662.98
| 7700 | 0 | 0 | 7568.14 | -575.53 | 662.98
| 7800 | 0 | 0 | 7668.14 | -575.53 | 662.98
| 7900 | 0 | 0 | 7768.14 | -575.53 | 662.98
| 8000 | 0 | 0 | 7868.14 | -575.53 | 662.98
| 8041.86 | 0 | 0 | 7910 | -575.53 | 662.98

## Lookup (hidden)
North Reference | RetunValue | Grid Type | ReturnValue | Deviation Indicator | ReturnValue
| 2 |  | 0 |  | 2
True |  | SPCS-Colorado Central-NAD27 |  | Directional
Grid |  | SPCS-Colorado Central-NAD83 |  | High Angle
|  | SPCS-Colorado North-NAD27 |  | Horizontal
SPCS-Colorado North-NAD83
SPCS-Colorado South-NAD27
SPCS-Colorado South-NAD83
UTM-Zone 12 NAD27
UTM-Zone 12 NAD83
UTM-Zone 13 NAD27
UTM-Zone 13 NAD83