## Data
Header Information | measured depth (ft) | inclination (°) | azimuth (°) | true vertical depth (ft) | northing +N/-S (ft) | easting +E/-W (ft)
Operator Name | 0 | 0 | 0 | 0 | 0 | 0
Noble Energy Inc. | 100 | 0 | 0 | 100 | 0 | 0
Operator Number | 200 | 0 | 0 | 200 | 0 | 0
100322 | 225 | 0 | 0 | 225 | 0 | 0
Well Name and Number | 300 | 1.13 | 51.17 | 300 | 0.46 | 0.57
JONES 17-23B | 400 | 2.63 | 51.17 | 399.94 | 2.51 | 3.12
API Number (if available) | 500 | 4.13 | 51.17 | 499.76 | 6.2 | 7.71
05-045- 18741-00 | 600 | 5.63 | 51.17 | 599.4 | 11.53 | 14.33
Location: QQ SEC TWP RGE | 700 | 7.13 | 51.17 | 698.78 | 18.5 | 22.98
NWSW Sec 17-T7S-R94W | 800 | 8.63 | 51.17 | 797.83 | 27.09 | 33.65
Citing Type: Planned or Actual | 900 | 10.13 | 51.17 | 896.49 | 37.3 | 46.34
Planned | 996.47 | 11.57 | 51.17 | 991.24 | 48.69 | 60.48
Deviation Indicator | 1000 | 11.57 | 51.17 | 994.69 | 49.13 | 61.03
Horizontal | 1100 | 11.57 | 51.17 | 1092.66 | 61.71 | 76.66
North Reference | 1200 | 11.57 | 51.17 | 1190.63 | 74.29 | 92.28
Grid | 1300 | 11.57 | 51.17 | 1288.6 | 86.87 | 107.91
Grid Type | 1400 | 11.57 | 51.17 | 1386.56 | 99.45 | 123.54
SPCS-Colorado North-NAD83 | 1500 | 11.57 | 51.17 | 1484.53 | 112.03 | 139.16
| 1600 | 11.57 | 51.17 | 1582.5 | 124.61 | 154.79
| 1700 | 11.57 | 51.17 | 1680.47 | 137.19 | 170.41
| 1800 | 11.57 | 51.17 | 1778.43 | 149.77 | 186.04
| 1900 | 11.57 | 51.17 | 1876.4 | 162.34 | 201.66
| 2000 | 11.57 | 51.17 | 1974.37 | 174.92 | 217.29
| 2100 | 11.57 | 51.17 | 2072.33 | 187.5 | 232.92
| 2200 | 11.57 | 51.17 | 2170.3 | 200.08 | 248.54
| 2300 | 11.57 | 51.17 | 2268.27 | 212.66 | 264.17
| 2400 | 11.57 | 51.17 | 2366.24 | 225.24 | 279.79
| 2500 | 11.57 | 51.17 | 2464.2 | 237.82 | 295.42
| 2600 | 11.57 | 51.17 | 2562.17 | 250.4 | 311.05
| 2700 | 11.57 | 51.17 | 2660.14 | 262.98 | 326.67
| 2800 | 11.57 | 51.17 | 2758.11 | 275.56 | 342.3
| 2900 | 11.57 | 51.17 | 2856.07 | 288.14 | 357.92
| 3000 | 11.57 | 51.17 | 2954.04 | 300.72 | 373.55
| 3100 | 11.57 | 51.17 | 3052.01 | 313.29 | 389.17
| 3200 | 11.57 | 51.17 | 3149.98 | 325.87 | 404.8
| 3300 | 11.57 | 51.17 | 3247.94 | 338.45 | 420.43
| 3400 | 11.57 | 51.17 | 3345.91 | 351.03 | 436.05
| 3500 | 11.57 | 51.17 | 3443.88 | 363.61 | 451.68
| 3600 | 11.57 | 51.17 | 3541.84 | 376.19 | 467.3
| 3700 | 11.57 | 51.17 | 3639.81 | 388.77 | 482.93
| 3800 | 11.57 | 51.17 | 3737.78 | 401.35 | 498.56
| 3900 | 11.57 | 51.17 | 3835.75 | 413.93 | 514.18
| 4000 | 11.57 | 51.17 | 3933.71 | 426.51 | 529.81
| 4100 | 11.57 | 51.17 | 4031.68 | 439.09 | 545.43
| 4200 | 11.57 | 51.17 | 4129.65 | 451.67 | 561.06
| 4300 | 11.57 | 51.17 | 4227.62 | 464.24 | 576.68
| 4400 | 11.57 | 51.17 | 4325.58 | 476.82 | 592.31
| 4500 | 11.57 | 51.17 | 4423.55 | 489.4 | 607.94
| 4600 | 11.57 | 51.17 | 4521.52 | 501.98 | 623.56
| 4700 | 11.57 | 51.17 | 4619.49 | 514.56 | 639.19
| 4800 | 11.57 | 51.17 | 4717.45 | 527.14 | 654.81
| 4900 | 11.57 | 51.17 | 4815.42 | 539.72 | 670.44
| 5000 | 11.57 | 51.17 | 4913.39 | 552.3 | 686.07
| 5100 | 11.57 | 51.17 | 5011.35 | 564.88 | 701.69
| 5200 | 11.57 | 51.17 | 5109.32 | 577.46 | 717.32
| 5300 | 11.57 | 51.17 | 5207.29 | 590.04 | 732.94
| 5400 | 11.57 | 51.17 | 5305.26 | 602.61 | 748.57
| 5500 | 11.57 | 51.17 | 5403.22 | 615.19 | 764.19
| 5600 | 11.57 | 51.17 | 5501.19 | 627.77 | 779.82
| 5700 | 11.57 | 51.17 | 5599.16 | 640.35 | 795.45
| 5800 | 11.57 | 51.17 | 5697.13 | 652.93 | 811.07
| 5900 | 11.57 | 51.17 | 5795.09 | 665.51 | 826.7
| 6000 | 11.57 | 51.17 | 5893.06 | 678.09 | 842.32
| 6100 | 11.57 | 51.17 | 5991.03 | 690.67 | 857.95
| 6200 | 11.57 | 51.17 | 6089 | 703.25 | 873.58
| 6300 | 11.57 | 51.17 | 6186.96 | 715.83 | 889.2
| 6400 | 11.57 | 51.17 | 6284.93 | 728.41 | 904.83
| 6430.44 | 11.57 | 51.17 | 6314.75 | 732.24 | 909.58
| 6483.28 | 11.57 | 51.17 | 6366.52 | 738.88 | 917.84
| 6500 | 11.32 | 51.17 | 6382.9 | 740.96 | 920.42
| 6600 | 9.82 | 51.17 | 6481.2 | 752.47 | 934.72
| 6700 | 8.32 | 51.17 | 6579.95 | 762.35 | 947
| 6800 | 6.82 | 51.17 | 6679.08 | 770.62 | 957.26
| 6900 | 5.32 | 51.17 | 6778.51 | 777.25 | 965.5
| 7000 | 3.82 | 51.17 | 6878.19 | 782.25 | 971.71
| 7100 | 2.32 | 51.17 | 6978.05 | 785.6 | 975.88
| 7200 | 0.82 | 51.17 | 7078 | 787.32 | 978.01
| 7254.75 | 0 | 0 | 7132.75 | 787.57 | 978.32
| 7300 | 0.06 | 243.43 | 7178 | 787.56 | 978.3
| 7400 | 0.19 | 243.43 | 7278 | 787.46 | 978.11
| 7500 | 0.32 | 243.43 | 7378 | 787.26 | 977.71
| 7600 | 0.45 | 243.43 | 7478 | 786.97 | 977.11
| 7700 | 0.58 | 243.43 | 7578 | 786.56 | 976.31
| 7800 | 0.71 | 243.43 | 7677.99 | 786.06 | 975.3
| 7900 | 0.84 | 243.43 | 7777.98 | 785.46 | 974.1
| 8000 | 0.97 | 243.43 | 7877.97 | 784.75 | 972.68
| 8100 | 1.1 | 243.43 | 7977.95 | 783.94 | 971.07
| 8200 | 1.23 | 243.43 | 8077.93 | 783.04 | 969.25
| 8300 | 1.36 | 243.43 | 8177.9 | 782.03 | 967.23
| 8400 | 1.49 | 243.43 | 8277.87 | 780.91 | 965.01
| 8500 | 1.62 | 243.43 | 8377.84 | 779.7 | 962.59
| 8600 | 1.75 | 243.43 | 8477.79 | 778.39 | 959.96
| 8700 | 1.88 | 243.43 | 8577.74 | 776.97 | 957.13
| 8800 | 2.01 | 243.43 | 8677.69 | 775.45 | 954.09
| 8828.22 | 2.05 | 243.43 | 8705.89 | 775.01 | 953.2
| 8900 | 1.95 | 243.43 | 8777.62 | 773.89 | 950.96
| 9000 | 1.82 | 243.43 | 8877.57 | 772.42 | 948.02
| 9028.19 | 1.78 | 243.43 | 8905.75 | 772.02 | 947.23
| 9100 | 1.69 | 243.43 | 8977.52 | 771.05 | 945.28
| 9200 | 1.56 | 243.43 | 9077.48 | 769.78 | 942.75
| 9300 | 1.43 | 243.43 | 9177.45 | 768.62 | 940.42
| 9400 | 1.3 | 243.43 | 9277.42 | 767.55 | 938.3
| 9488.35 | 1.18 | 243.43 | 9365.75 | 766.7 | 936.59
| 9500 | 1.16 | 243.43 | 9377.4 | 766.59 | 936.38
| 9600 | 1.03 | 243.43 | 9477.38 | 765.74 | 934.66
| 9700 | 0.9 | 243.43 | 9577.37 | 764.98 | 933.15
| 9800 | 0.77 | 243.43 | 9677.36 | 764.33 | 931.85
| 9827.4 | 0.73 | 243.43 | 9704.75 | 764.17 | 931.53
| 9900 | 0.64 | 243.43 | 9777.35 | 763.78 | 930.75
| 10000 | 0.51 | 243.43 | 9877.34 | 763.33 | 929.86
| 10100 | 0.38 | 243.43 | 9977.34 | 762.99 | 929.17
| 10106.41 | 0.37 | 243.43 | 9983.75 | 762.97 | 929.13
| 10200 | 0.25 | 243.43 | 10077.34 | 762.74 | 928.68
| 10236.41 | 0.2 | 243.43 | 10113.75 | 762.68 | 928.55
| 10300 | 0.11 | 243.43 | 10177.34 | 762.6 | 928.4
| 10386.66 | 0 | 1.53 | 10264 | 762.57 | 928.32

## Lookup (hidden)
North Reference | RetunValue | Grid Type | ReturnValue | Deviation Indicator | ReturnValue
| 3 |  | 5 |  | 4
True |  | SPCS-Colorado Central-NAD27 |  | Directional
Grid |  | SPCS-Colorado Central-NAD83 |  | High Angle
|  | SPCS-Colorado North-NAD27 |  | Horizontal
SPCS-Colorado North-NAD83
SPCS-Colorado South-NAD27
SPCS-Colorado South-NAD83
UTM-Zone 12 NAD27
UTM-Zone 12 NAD83
UTM-Zone 13 NAD27
UTM-Zone 13 NAD83