## Data
Header Information | measured depth (ft) | inclination (°) | azimuth (°) | true vertical depth (ft) | northing +N/-S (ft) | easting +E/-W (ft)
Operator Name | 0 | 0 | 0 | 0 | 0 | 0
Noble Energy Inc. | 100 | 0 | 0 | 100 | 0 | 0
Operator Number | 200 | 0 | 0 | 200 | 0 | 0
100322 | 225 | 0 | 0 | 225 | 0 | 0
Well Name and Number | 300 | 1.13 | 80.86 | 300 | 0.12 | 0.73
JONES 17-23C | 400 | 2.63 | 80.86 | 399.94 | 0.64 | 3.96
API Number (if available) | 500 | 4.13 | 80.86 | 499.76 | 1.57 | 9.77
05-045-18765 -00 | 600 | 5.63 | 80.86 | 599.4 | 2.92 | 18.16
Location: QQ SEC TWP RGE | 700 | 7.13 | 80.86 | 698.78 | 4.68 | 29.12
NWSW Sec 17-T7S-R94W | 800 | 8.63 | 80.86 | 797.83 | 6.86 | 42.65
Citing Type: Planned or Actual | 813.17 | 8.82 | 80.86 | 810.85 | 7.18 | 44.62
Planned | 900 | 8.82 | 80.86 | 896.65 | 9.29 | 57.77
Deviation Indicator | 1000 | 8.82 | 80.86 | 995.47 | 11.72 | 72.91
Horizontal | 1100 | 8.82 | 80.86 | 1094.28 | 14.16 | 88.06
North Reference | 1200 | 8.82 | 80.86 | 1193.1 | 16.59 | 103.2
Grid | 1300 | 8.82 | 80.86 | 1291.92 | 19.03 | 118.34
Grid Type | 1400 | 8.82 | 80.86 | 1390.74 | 21.46 | 133.48
SPCS-Colorado North-NAD83 | 1500 | 8.82 | 80.86 | 1489.55 | 23.9 | 148.63
| 1600 | 8.82 | 80.86 | 1588.37 | 26.33 | 163.77
| 1700 | 8.82 | 80.86 | 1687.19 | 28.77 | 178.91
| 1800 | 8.82 | 80.86 | 1786 | 31.2 | 194.06
| 1900 | 8.82 | 80.86 | 1884.82 | 33.64 | 209.2
| 2000 | 8.82 | 80.86 | 1983.64 | 36.07 | 224.34
| 2100 | 8.82 | 80.86 | 2082.45 | 38.51 | 239.49
| 2200 | 8.82 | 80.86 | 2181.27 | 40.94 | 254.63
| 2300 | 8.82 | 80.86 | 2280.09 | 43.38 | 269.77
| 2400 | 8.82 | 80.86 | 2378.9 | 45.81 | 284.91
| 2500 | 8.82 | 80.86 | 2477.72 | 48.25 | 300.06
| 2600 | 8.82 | 80.86 | 2576.54 | 50.68 | 315.2
| 2700 | 8.82 | 80.86 | 2675.35 | 53.12 | 330.34
| 2800 | 8.82 | 80.86 | 2774.17 | 55.55 | 345.49
| 2900 | 8.82 | 80.86 | 2872.99 | 57.99 | 360.63
| 3000 | 8.82 | 80.86 | 2971.8 | 60.42 | 375.77
| 3100 | 8.82 | 80.86 | 3070.62 | 62.86 | 390.92
| 3200 | 8.82 | 80.86 | 3169.44 | 65.29 | 406.06
| 3300 | 8.82 | 80.86 | 3268.25 | 67.73 | 421.2
| 3400 | 8.82 | 80.86 | 3367.07 | 70.16 | 436.34
| 3500 | 8.82 | 80.86 | 3465.89 | 72.6 | 451.49
| 3600 | 8.82 | 80.86 | 3564.7 | 75.03 | 466.63
| 3700 | 8.82 | 80.86 | 3663.52 | 77.47 | 481.77
| 3800 | 8.82 | 80.86 | 3762.34 | 79.9 | 496.92
| 3900 | 8.82 | 80.86 | 3861.16 | 82.34 | 512.06
| 4000 | 8.82 | 80.86 | 3959.97 | 84.77 | 527.2
| 4100 | 8.82 | 80.86 | 4058.79 | 87.21 | 542.35
| 4200 | 8.82 | 80.86 | 4157.61 | 89.64 | 557.49
| 4300 | 8.82 | 80.86 | 4256.42 | 92.08 | 572.63
| 4400 | 8.82 | 80.86 | 4355.24 | 94.51 | 587.77
| 4500 | 8.82 | 80.86 | 4454.06 | 96.95 | 602.92
| 4600 | 8.82 | 80.86 | 4552.87 | 99.38 | 618.06
| 4700 | 8.82 | 80.86 | 4651.69 | 101.82 | 633.2
| 4800 | 8.82 | 80.86 | 4750.51 | 104.26 | 648.35
| 4900 | 8.82 | 80.86 | 4849.32 | 106.69 | 663.49
| 5000 | 8.82 | 80.86 | 4948.14 | 109.13 | 678.63
| 5100 | 8.82 | 80.86 | 5046.96 | 111.56 | 693.78
| 5200 | 8.82 | 80.86 | 5145.77 | 114 | 708.92
| 5300 | 8.82 | 80.86 | 5244.59 | 116.43 | 724.06
| 5400 | 8.82 | 80.86 | 5343.41 | 118.87 | 739.2
| 5500 | 8.82 | 80.86 | 5442.22 | 121.3 | 754.35
| 5600 | 8.82 | 80.86 | 5541.04 | 123.74 | 769.49
| 5700 | 8.82 | 80.86 | 5639.86 | 126.17 | 784.63
| 5800 | 8.82 | 80.86 | 5738.67 | 128.61 | 799.78
| 5900 | 8.82 | 80.86 | 5837.49 | 131.04 | 814.92
| 6000 | 8.82 | 80.86 | 5936.31 | 133.48 | 830.06
| 6100 | 8.82 | 80.86 | 6035.12 | 135.91 | 845.2
| 6200 | 8.82 | 80.86 | 6133.94 | 138.35 | 860.35
| 6300 | 8.82 | 80.86 | 6232.76 | 140.78 | 875.49
| 6372.85 | 8.82 | 80.86 | 6304.75 | 142.55 | 886.52
| 6400 | 8.82 | 80.86 | 6331.58 | 143.22 | 890.63
| 6500 | 8.82 | 80.86 | 6430.39 | 145.65 | 905.78
| 6600 | 8.82 | 80.86 | 6529.21 | 148.09 | 920.92
| 6607.78 | 8.82 | 80.86 | 6536.9 | 148.27 | 922.1
| 6700 | 7.44 | 80.86 | 6628.19 | 150.35 | 934.98
| 6800 | 5.94 | 80.86 | 6727.5 | 152.19 | 946.48
| 6900 | 4.44 | 80.86 | 6827.09 | 153.63 | 955.41
| 7000 | 2.94 | 80.86 | 6926.88 | 154.65 | 961.76
| 7100 | 1.44 | 80.86 | 7026.81 | 155.26 | 965.53
| 7195.95 | 0 | 0 | 7122.75 | 155.45 | 966.72
| 7200 | 0.01 | 243.43 | 7126.8 | 155.45 | 966.72
| 7300 | 0.14 | 243.43 | 7226.8 | 155.4 | 966.61
| 7400 | 0.27 | 243.43 | 7326.79 | 155.24 | 966.3
| 7500 | 0.4 | 243.43 | 7426.79 | 154.98 | 965.78
| 7600 | 0.53 | 243.43 | 7526.79 | 154.62 | 965.06
| 7700 | 0.66 | 243.43 | 7626.78 | 154.16 | 964.14
| 7800 | 0.79 | 243.43 | 7726.78 | 153.6 | 963.02
| 7900 | 0.92 | 243.43 | 7826.77 | 152.93 | 961.69
| 8000 | 1.05 | 243.43 | 7926.75 | 152.17 | 960.16
| 8100 | 1.18 | 243.43 | 8026.73 | 151.3 | 958.43
| 8200 | 1.31 | 243.43 | 8126.71 | 150.33 | 956.49
| 8300 | 1.44 | 243.43 | 8226.68 | 149.27 | 954.35
| 8400 | 1.57 | 243.43 | 8326.65 | 148.09 | 952.01
| 8500 | 1.7 | 243.43 | 8426.61 | 146.82 | 949.47
| 8600 | 1.83 | 243.43 | 8526.56 | 145.45 | 946.72
| 8700 | 1.96 | 243.43 | 8626.5 | 143.97 | 943.77
| 8769.44 | 2.05 | 243.43 | 8695.9 | 142.89 | 941.6
| 8800 | 2.01 | 243.43 | 8726.44 | 142.4 | 940.64
| 8900 | 1.87 | 243.43 | 8826.38 | 140.89 | 937.61
| 8969.4 | 1.78 | 243.43 | 8895.75 | 139.9 | 935.63
| 9000 | 1.74 | 243.43 | 8926.33 | 139.48 | 934.79
| 9100 | 1.61 | 243.43 | 9026.29 | 138.17 | 932.17
| 9200 | 1.48 | 243.43 | 9126.26 | 136.96 | 929.75
| 9300 | 1.35 | 243.43 | 9226.22 | 135.86 | 927.55
| 9400 | 1.22 | 243.43 | 9326.2 | 134.86 | 925.54
| 9429.56 | 1.18 | 243.43 | 9355.75 | 134.58 | 924.99
| 9500 | 1.09 | 243.43 | 9426.18 | 133.96 | 923.74
| 9600 | 0.96 | 243.43 | 9526.16 | 133.16 | 922.15
| 9700 | 0.82 | 243.43 | 9626.15 | 132.47 | 920.76
| 9768.6 | 0.73 | 243.43 | 9694.75 | 132.05 | 919.93
| 9800 | 0.69 | 243.43 | 9726.14 | 131.87 | 919.58
| 9900 | 0.56 | 243.43 | 9826.14 | 131.38 | 918.6
| 10000 | 0.43 | 243.43 | 9926.13 | 131 | 917.82
| 10047.62 | 0.37 | 243.43 | 9973.75 | 130.85 | 917.53
| 10100 | 0.3 | 243.43 | 10026.13 | 130.71 | 917.26
| 10177.62 | 0.2 | 243.43 | 10103.75 | 130.56 | 916.95
| 10200 | 0.17 | 243.43 | 10126.13 | 130.53 | 916.89
| 10300 | 0.04 | 243.43 | 10226.13 | 130.45 | 916.73
| 10327.87 | 0 | 0 | 10254 | 130.45 | 916.72

## Lookup (hidden)
North Reference | RetunValue | Grid Type | ReturnValue | Deviation Indicator | ReturnValue
| 3 |  | 5 |  | 4
True |  | SPCS-Colorado Central-NAD27 |  | Directional
Grid |  | SPCS-Colorado Central-NAD83 |  | High Angle
|  | SPCS-Colorado North-NAD27 |  | Horizontal
SPCS-Colorado North-NAD83
SPCS-Colorado South-NAD27
SPCS-Colorado South-NAD83
UTM-Zone 12 NAD27
UTM-Zone 12 NAD83
UTM-Zone 13 NAD27
UTM-Zone 13 NAD83