## Data
Header Information | measured depth (ft) | inclination (°) | azimuth (°) | true vertical depth (ft) | northing +N/-S (ft) | easting +E/-W (ft)
Operator Name | 800 | 0 | 0 | 800 | 0 | 0
Great Western Oil & Gas Company, LLC | 900 | 2 | 172.7765 | 899.9797 | -1.7313 | 0.2194
Operator Number | 1000 | 4 | 172.7765 | 999.8376 | -6.9231 | 0.8775
10110 | 1100 | 6 | 172.7765 | 1099.452 | -15.5691 | 1.9733
Well Name and Number | 1200 | 8 | 172.7765 | 1198.7016 | -27.6587 | 3.5056
O-I 25-11-6 | 1300 | 10 | 172.7765 | 1297.4654 | -43.1771 | 5.4725
API Number (if available) | 1400 | 12 | 172.7765 | 1395.6231 | -62.1056 | 7.8717
| 1500 | 14 | 172.7765 | 1493.0552 | -84.4211 | 10.7001
Location: QQ SEC TWP RGE | 1600 | 16 | 172.7765 | 1589.6429 | -110.0963 | 13.9543
SESE 23 6N 67W | 1700 | 18 | 172.7765 | 1685.2685 | -139.0999 | 17.6304
Citing Type: Planned or Actual | 1749.7805 | 18.9956 | 172.7765 | 1732.4765 | -154.7681 | 19.6163
Planned | 1800 | 18.9956 | 172.7765 | 1779.9612 | -170.9846 | 21.6717
Deviation Indicator | 1900 | 18.9956 | 172.7765 | 1874.5156 | -203.2759 | 25.7645
Directional | 2000 | 18.9956 | 172.7765 | 1969.0699 | -235.5671 | 29.8573
North Reference | 2100 | 18.9956 | 172.7765 | 2063.6243 | -267.8583 | 33.9501
Grid | 2200 | 18.9956 | 172.7765 | 2158.1786 | -300.1496 | 38.0429
Grid Type | 2300 | 18.9956 | 172.7765 | 2252.733 | -332.4408 | 42.1356
#VALUE! | 2400 | 18.9956 | 172.7765 | 2347.2873 | -364.732 | 46.2284
| 2500 | 18.9956 | 172.7765 | 2441.8417 | -397.0233 | 50.3212
| 2600 | 18.9956 | 172.7765 | 2536.396 | -429.3145 | 54.414
| 2700 | 18.9956 | 172.7765 | 2630.9504 | -461.6057 | 58.5068
| 2800 | 18.9956 | 172.7765 | 2725.5048 | -493.8969 | 62.5996
| 2900 | 18.9956 | 172.7765 | 2820.0591 | -526.1882 | 66.6924
| 3000 | 18.9956 | 172.7765 | 2914.6135 | -558.4794 | 70.7852
| 3100 | 18.9956 | 172.7765 | 3009.1678 | -590.7706 | 74.878
| 3200 | 18.9956 | 172.7765 | 3103.7222 | -623.0619 | 78.9708
| 3300 | 18.9956 | 172.7765 | 3198.2765 | -655.3531 | 83.0636
| 3400 | 18.9956 | 172.7765 | 3292.8309 | -687.6443 | 87.1564
| 3500 | 18.9956 | 172.7765 | 3387.3852 | -719.9356 | 91.2492
| 3600 | 18.9956 | 172.7765 | 3481.9396 | -752.2268 | 95.342
| 3700 | 18.9956 | 172.7765 | 3576.4939 | -784.518 | 99.4348
| 3800 | 18.9956 | 172.7765 | 3671.0483 | -816.8093 | 103.5276
| 3900 | 18.9956 | 172.7765 | 3765.6026 | -849.1005 | 107.6204
| 4000 | 18.9956 | 172.7765 | 3860.157 | -881.3917 | 111.7132
| 4100 | 18.9956 | 172.7765 | 3954.7113 | -913.683 | 115.806
| 4200 | 18.9956 | 172.7765 | 4049.2657 | -945.9742 | 119.8988
| 4300 | 18.9956 | 172.7765 | 4143.82 | -978.2654 | 123.9915
| 4400 | 18.9956 | 172.7765 | 4238.3744 | -1010.5567 | 128.0843
| 4500 | 18.9956 | 172.7765 | 4332.9287 | -1042.8479 | 132.1771
| 4600 | 18.9956 | 172.7765 | 4427.4831 | -1075.1391 | 136.2699
| 4700 | 18.9956 | 172.7765 | 4522.0374 | -1107.4304 | 140.3627
| 4800 | 18.9956 | 172.7765 | 4616.5918 | -1139.7216 | 144.4555
| 4900 | 18.9956 | 172.7765 | 4711.1461 | -1172.0128 | 148.5483
| 5000 | 18.9956 | 172.7765 | 4805.7005 | -1204.304 | 152.6411
| 5100 | 18.9956 | 172.7765 | 4900.2548 | -1236.5953 | 156.7339
| 5200 | 18.9956 | 172.7765 | 4994.8092 | -1268.8865 | 160.8267
| 5302.469 | 18.9956 | 172.7765 | 5091.698 | -1301.975 | 165.0205
| 5400 | 17.5326 | 172.7765 | 5184.3131 | -1332.2976 | 168.8638
| 5500 | 16.0326 | 172.7765 | 5280.051 | -1360.9418 | 172.4944
| 5600 | 14.5326 | 172.7765 | 5376.512 | -1387.0899 | 175.8085
| 5700 | 13.0326 | 172.7765 | 5473.6299 | -1410.7241 | 178.8041
| 5800 | 11.5326 | 172.7765 | 5571.3381 | -1431.8281 | 181.4789
| 5900 | 10.0326 | 172.7765 | 5669.5697 | -1450.3874 | 183.8313
| 6000 | 8.5326 | 172.7765 | 5768.2573 | -1466.3895 | 185.8595
| 6100 | 7.0326 | 172.7765 | 5867.3334 | -1479.8231 | 187.5621
| 6200 | 5.5326 | 172.7765 | 5966.73 | -1490.6793 | 188.9381
| 6300 | 4.0326 | 172.7765 | 6066.3789 | -1498.9505 | 189.9865
| 6400 | 2.5326 | 172.7765 | 6166.212 | -1504.631 | 190.7065
| 6500 | 1.0326 | 172.7765 | 6266.1607 | -1507.7171 | 191.0976
| 6568.843 | 0 | 0 | 6335 | -1508.3325 | 191.1756
| 6600 | 0 | 0 | 6366.157 | -1508.3325 | 191.1756
| 6700 | 0 | 0 | 6466.157 | -1508.3325 | 191.1756
| 6800 | 0 | 0 | 6566.157 | -1508.3325 | 191.1756
| 6900 | 0 | 0 | 6666.157 | -1508.3325 | 191.1756
| 7000 | 0 | 0 | 6766.157 | -1508.3325 | 191.1756
| 7100 | 0 | 0 | 6866.157 | -1508.3325 | 191.1756
| 7200 | 0 | 0 | 6966.157 | -1508.3325 | 191.1756
| 7300 | 0 | 0 | 7066.157 | -1508.3325 | 191.1756
| 7400 | 0 | 0 | 7166.157 | -1508.3325 | 191.1756
| 7500 | 0 | 0 | 7266.157 | -1508.3325 | 191.1756
| 7524.843 | 0 | 0 | 7291 | -1508.3325 | 191.1756

## Lookup (hidden)
North Reference | RetunValue | Grid Type | ReturnValue | Deviation Indicator | ReturnValue
| 3 |  | 0 |  | 2
True |  | SPCS-Colorado Central-NAD27 |  | Directional
Grid |  | SPCS-Colorado Central-NAD83 |  | High Angle
|  | SPCS-Colorado North-NAD27 |  | Horizontal
SPCS-Colorado North-NAD83
SPCS-Colorado South-NAD27
SPCS-Colorado South-NAD83
UTM-Zone 12 NAD27
UTM-Zone 12 NAD83
UTM-Zone 13 NAD27
UTM-Zone 13 NAD83