## Data
Header Information | measured depth (ft) | inclination (°) | azimuth (°) | true vertical depth (ft) | northing +N/-S (ft) | easting +E/-W (ft)
Operator Name | 0 | 0 | 0 | 0 | 0 | 0
KERR-MCGEE OIL & GAS ONSHORE LP | 100 | 0 | 0 | 100 | 0 | 0
Operator Number | 200 | 0 | 0 | 200 | 0 | 0
47120 | 300 | 0 | 0 | 300 | 0 | 0
Well Name and Number | 400 | 0 | 0 | 400 | 0 | 0
NORTON 14N-29HZ | 500 | 0 | 0 | 500 | 0 | 0
API Number (if available) | 600 | 0 | 0 | 600 | 0 | 0
| 700 | 0 | 0 | 700 | 0 | 0
Location: QQ SEC TWP RGE | 800 | 0 | 0 | 800 | 0 | 0
NWNW - 29 3N 66W | 900 | 0 | 0 | 900 | 0 | 0
Citing Type: Planned or Actual | 1000 | 0 | 0 | 1000 | 0 | 0
Planned | 1100 | 2 | 71.47 | 1099.98 | 0.55 | 1.65
Deviation Indicator | 1200 | 4 | 71.47 | 1199.84 | 2.22 | 6.62
Horizontal | 1300 | 6 | 71.47 | 1299.45 | 4.99 | 14.88
North Reference | 1375.18 | 7.5 | 71.47 | 1374.11 | 7.8 | 23.26
True | 1400 | 7.5 | 71.47 | 1398.72 | 8.83 | 26.33
Grid Type | 1500 | 7.5 | 71.47 | 1497.86 | 12.98 | 38.72
#VALUE! | 1600 | 7.5 | 71.47 | 1597 | 17.13 | 51.1
| 1700 | 7.5 | 71.47 | 1696.15 | 21.28 | 63.48
| 1800 | 7.5 | 71.47 | 1795.29 | 25.43 | 75.86
| 1900 | 7.5 | 71.47 | 1894.43 | 29.58 | 88.24
| 2000 | 7.5 | 71.47 | 1993.58 | 33.73 | 100.62
| 2100 | 7.5 | 71.47 | 2092.72 | 37.88 | 113.01
| 2200 | 7.5 | 71.47 | 2191.87 | 42.03 | 125.39
| 2300 | 7.5 | 71.47 | 2291.01 | 46.18 | 137.77
| 2400 | 7.5 | 71.47 | 2390.15 | 50.33 | 150.15
| 2500 | 7.5 | 71.47 | 2489.3 | 54.48 | 162.53
| 2600 | 7.5 | 71.47 | 2588.44 | 58.63 | 174.91
| 2700 | 7.5 | 71.47 | 2687.58 | 62.78 | 187.3
| 2800 | 7.5 | 71.47 | 2786.73 | 66.93 | 199.68
| 2900 | 7.5 | 71.47 | 2885.87 | 71.08 | 212.06
| 3000 | 7.5 | 71.47 | 2985.01 | 75.23 | 224.44
| 3100 | 7.5 | 71.47 | 3084.16 | 79.39 | 236.82
| 3200 | 7.5 | 71.47 | 3183.3 | 83.54 | 249.21
| 3300 | 7.5 | 71.47 | 3282.45 | 87.69 | 261.59
| 3400 | 7.5 | 71.47 | 3381.59 | 91.84 | 273.97
| 3500 | 7.5 | 71.47 | 3480.73 | 95.99 | 286.35
| 3600 | 7.5 | 71.47 | 3579.88 | 100.14 | 298.73
| 3700 | 7.5 | 71.47 | 3679.02 | 104.29 | 311.11
| 3800 | 7.5 | 71.47 | 3778.16 | 108.44 | 323.5
| 3900 | 7.5 | 71.47 | 3877.31 | 112.59 | 335.88
| 4000 | 7.5 | 71.47 | 3976.45 | 116.74 | 348.26
| 4100 | 7.5 | 71.47 | 4075.59 | 120.89 | 360.64
| 4200 | 7.5 | 71.47 | 4174.74 | 125.04 | 373.02
| 4300 | 7.5 | 71.47 | 4273.88 | 129.19 | 385.4
| 4400 | 7.5 | 71.47 | 4373.03 | 133.34 | 397.79
| 4500 | 7.5 | 71.47 | 4472.17 | 137.49 | 410.17
| 4600 | 7.5 | 71.47 | 4571.31 | 141.64 | 422.55
| 4700 | 7.5 | 71.47 | 4670.46 | 145.79 | 434.93
| 4800 | 7.5 | 71.47 | 4769.6 | 149.94 | 447.31
| 4900 | 7.5 | 71.47 | 4868.74 | 154.09 | 459.7
| 5000 | 7.5 | 71.47 | 4967.89 | 158.24 | 472.08
| 5100 | 7.5 | 71.47 | 5067.03 | 162.4 | 484.46
| 5200 | 7.5 | 71.47 | 5166.17 | 166.55 | 496.84
| 5300 | 7.5 | 71.47 | 5265.32 | 170.7 | 509.22
| 5400 | 7.5 | 71.47 | 5364.46 | 174.85 | 521.6
| 5500 | 7.5 | 71.47 | 5463.61 | 179 | 533.99
| 5600 | 7.5 | 71.47 | 5562.75 | 183.15 | 546.37
| 5700 | 7.5 | 71.47 | 5661.89 | 187.3 | 558.75
| 5800 | 7.5 | 71.47 | 5761.04 | 191.45 | 571.13
| 5900 | 7.5 | 71.47 | 5860.18 | 195.6 | 583.51
| 6000 | 7.5 | 71.47 | 5959.32 | 199.75 | 595.9
| 6100 | 7.5 | 71.47 | 6058.47 | 203.9 | 608.28
| 6200 | 7.5 | 71.47 | 6157.61 | 208.05 | 620.66
| 6300 | 7.5 | 71.47 | 6256.76 | 212.2 | 633.04
| 6400 | 7.5 | 71.47 | 6355.9 | 216.35 | 645.42
| 6500 | 7.5 | 71.47 | 6455.04 | 220.5 | 657.8
| 6591.6 | 7.5 | 71.47 | 6545.86 | 224.3 | 669.15
| 6600 | 7.28 | 77.77 | 6554.19 | 224.59 | 670.19
| 6650 | 7.91 | 116.02 | 6603.78 | 223.75 | 676.38
| 6700 | 11.04 | 140.21 | 6653.11 | 218.56 | 682.54
| 6750 | 15.2 | 152.64 | 6701.81 | 209.06 | 688.62
| 6800 | 19.74 | 159.64 | 6749.49 | 195.31 | 694.57
| 6850 | 24.46 | 164.07 | 6795.81 | 177.43 | 700.35
| 6900 | 29.26 | 167.13 | 6840.4 | 155.55 | 705.92
| 6950 | 34.12 | 169.39 | 6882.94 | 129.83 | 711.22
| 7000 | 39.01 | 171.14 | 6923.08 | 100.48 | 716.23
| 7050 | 43.92 | 172.56 | 6960.54 | 67.71 | 720.91
| 7100 | 48.85 | 173.74 | 6995.02 | 31.78 | 725.21
| 7150 | 53.79 | 174.76 | 7026.26 | -7.04 | 729.1
| 7200 | 58.73 | 175.66 | 7054.02 | -48.46 | 732.56
| 7250 | 63.68 | 176.47 | 7078.1 | -92.16 | 735.56
| 7300 | 68.63 | 177.21 | 7098.3 | -137.81 | 738.08
| 7350 | 73.59 | 177.9 | 7114.48 | -185.06 | 740.09
| 7400 | 78.55 | 178.56 | 7126.52 | -233.55 | 741.58
| 7450 | 83.51 | 179.2 | 7134.31 | -282.92 | 742.55
| 7500 | 88.47 | 179.82 | 7137.8 | -332.78 | 742.98
| 7512.23 | 89.69 | 179.97 | 7138 | -345 | 743
| 7514.87 | 89.66 | 179.98 | 7138.02 | -347.64 | 743
| 7600 | 89.66 | 179.98 | 7138.52 | -432.77 | 743.04
| 7700 | 89.66 | 179.98 | 7139.12 | -532.77 | 743.08
| 7800 | 89.66 | 179.98 | 7139.71 | -632.77 | 743.12
| 7900 | 89.66 | 179.98 | 7140.31 | -732.77 | 743.17
| 8000 | 89.66 | 179.98 | 7140.9 | -832.76 | 743.21
| 8100 | 89.66 | 179.98 | 7141.49 | -932.76 | 743.25
| 8200 | 89.66 | 179.98 | 7142.09 | -1032.76 | 743.3
| 8300 | 89.66 | 179.98 | 7142.68 | -1132.76 | 743.34
| 8400 | 89.66 | 179.98 | 7143.28 | -1232.76 | 743.38
| 8500 | 89.66 | 179.98 | 7143.87 | -1332.76 | 743.43
| 8600 | 89.66 | 179.98 | 7144.47 | -1432.75 | 743.47
| 8700 | 89.66 | 179.98 | 7145.06 | -1532.75 | 743.51
| 8800 | 89.66 | 179.98 | 7145.66 | -1632.75 | 743.56
| 8900 | 89.66 | 179.98 | 7146.25 | -1732.75 | 743.6
| 9000 | 89.66 | 179.98 | 7146.85 | -1832.75 | 743.64
| 9100 | 89.66 | 179.98 | 7147.44 | -1932.75 | 743.68
| 9200 | 89.66 | 179.98 | 7148.04 | -2032.74 | 743.73
| 9300 | 89.66 | 179.98 | 7148.63 | -2132.74 | 743.77
| 9400 | 89.66 | 179.98 | 7149.23 | -2232.74 | 743.81
| 9500 | 89.66 | 179.98 | 7149.82 | -2332.74 | 743.86
| 9600 | 89.66 | 179.98 | 7150.41 | -2432.74 | 743.9
| 9700 | 89.66 | 179.98 | 7151.01 | -2532.73 | 743.94
| 9800 | 89.66 | 179.98 | 7151.6 | -2632.73 | 743.99
| 9900 | 89.66 | 179.98 | 7152.2 | -2732.73 | 744.03
| 10000 | 89.66 | 179.98 | 7152.79 | -2832.73 | 744.07
| 10100 | 89.66 | 179.98 | 7153.39 | -2932.73 | 744.12
| 10200 | 89.66 | 179.98 | 7153.98 | -3032.73 | 744.16
| 10300 | 89.66 | 179.98 | 7154.58 | -3132.72 | 744.2
| 10400 | 89.66 | 179.98 | 7155.17 | -3232.72 | 744.25
| 10500 | 89.66 | 179.98 | 7155.77 | -3332.72 | 744.29
| 10600 | 89.66 | 179.98 | 7156.36 | -3432.72 | 744.33
| 10700 | 89.66 | 179.98 | 7156.96 | -3532.72 | 744.37
| 10800 | 89.66 | 179.98 | 7157.55 | -3632.71 | 744.42
| 10900 | 89.66 | 179.98 | 7158.14 | -3732.71 | 744.46
| 11000 | 89.66 | 179.98 | 7158.74 | -3832.71 | 744.5
| 11100 | 89.66 | 179.98 | 7159.33 | -3932.71 | 744.55
| 11200 | 89.66 | 179.98 | 7159.93 | -4032.71 | 744.59
| 11300 | 89.66 | 179.98 | 7160.52 | -4132.71 | 744.63
| 11400 | 89.66 | 179.98 | 7161.12 | -4232.7 | 744.68
| 11500 | 89.66 | 179.98 | 7161.71 | -4332.7 | 744.72
| 11600 | 89.66 | 179.98 | 7162.31 | -4432.7 | 744.76
| 11700 | 89.66 | 179.98 | 7162.9 | -4532.7 | 744.81
| 11716.45 | 89.66 | 179.98 | 7163 | -4549.15 | 744.81

## Lookup (hidden)
North Reference | RetunValue | Grid Type | ReturnValue | Deviation Indicator | ReturnValue
| 2 |  | 0 |  | 4
True |  | SPCS-Colorado Central-NAD27 |  | Directional
Grid |  | SPCS-Colorado Central-NAD83 |  | High Angle
|  | SPCS-Colorado North-NAD27 |  | Horizontal
SPCS-Colorado North-NAD83
SPCS-Colorado South-NAD27
SPCS-Colorado South-NAD83
UTM-Zone 12 NAD27
UTM-Zone 12 NAD83
UTM-Zone 13 NAD27
UTM-Zone 13 NAD83