## Data
Header Information | measured depth (ft) | inclination (°) | azimuth (°) | true vertical depth (ft) | northing +N/-S (ft) | easting +E/-W (ft)
Operator Name | 0 | 0 | 0 | 0 | 0 | 0
Noble Energy Inc. | 2500 | 0 | 0 | 2500 | 0 | 0
Operator Number | 2550 | 1.25 | 171.674 | 2550 | -0.54 | 0.08
1003222 | 2600 | 2.5 | 171.674 | 2599.97 | -2.16 | 0.32
Well Name and Number | 2650 | 3.75 | 171.674 | 2649.89 | -4.86 | 0.71
Guttersen State D16-65-1HN | 2700 | 5 | 171.674 | 2699.75 | -8.63 | 1.26
API Number (if available) | 2750 | 6.25 | 171.674 | 2749.5 | -13.48 | 1.97
| 2800 | 7.5 | 171.674 | 2799.14 | -19.4 | 2.84
Location: QQ SEC TWP RGE | 2850 | 8.75 | 171.674 | 2848.64 | -26.39 | 3.86
NWSW 16-3N-64W | 2900 | 10 | 171.674 | 2897.97 | -34.45 | 5.04
Citing Type: Planned or Actual | 2950 | 11.25 | 171.674 | 2947.11 | -43.57 | 6.38
Planned | 2980 | 12 | 171.674 | 2976.5 | -49.55 | 7.25
Deviation Indicator | 3000 | 12 | 171.674 | 2996.06 | -53.67 | 7.85
Horizontal | 3050 | 12 | 171.674 | 3044.97 | -63.95 | 9.36
North Reference | 3100 | 12 | 171.674 | 3093.88 | -74.24 | 10.86
Grid | 3150 | 12 | 171.674 | 3142.78 | -84.53 | 12.37
Grid Type | 3200 | 12 | 171.674 | 3191.69 | -94.81 | 13.88
SPCS-Colorado North-NAD83 | 3250 | 12 | 171.674 | 3240.6 | -105.1 | 15.38
| 3300 | 12 | 171.674 | 3289.51 | -115.38 | 16.89
| 3350 | 12 | 171.674 | 3338.41 | -125.67 | 18.39
| 3400 | 12 | 171.674 | 3387.32 | -135.96 | 19.9
| 3450 | 12 | 171.674 | 3436.23 | -146.24 | 21.4
| 3494.74 | 12 | 171.674 | 3479.99 | -155.45 | 22.75
| 3500 | 11.868 | 171.674 | 3485.14 | -156.52 | 22.91
| 3550 | 10.618 | 171.674 | 3534.18 | -166.17 | 24.32
| 3600 | 9.368 | 171.674 | 3583.42 | -174.75 | 25.57
| 3650 | 8.118 | 171.674 | 3632.83 | -182.27 | 26.67
| 3700 | 6.868 | 171.674 | 3682.41 | -188.73 | 27.62
| 3750 | 5.618 | 171.674 | 3732.11 | -194.11 | 28.41
| 3800 | 4.368 | 171.674 | 3781.92 | -198.41 | 29.04
| 3850 | 3.118 | 171.674 | 3831.81 | -201.64 | 29.51
| 3900 | 1.868 | 171.674 | 3881.76 | -203.79 | 29.82
| 3950 | 0.618 | 171.674 | 3931.75 | -204.87 | 29.98
| 3974.74 | 0 | 0 | 3956.48 | -205 | 30
| 4518.25 | 0 | 0 | 4500 | -205 | 30
| 6155.52 | 0 | 0 | 6137.27 | -205 | 30
| 6200 | 3.559 | 269.54 | 6181.72 | -205.01 | 28.62
| 6250 | 7.559 | 269.54 | 6231.47 | -205.05 | 23.78
| 6300 | 11.559 | 269.54 | 6280.77 | -205.12 | 15.48
| 6350 | 15.559 | 269.54 | 6329.37 | -205.21 | 3.76
| 6400 | 19.559 | 269.54 | 6377.03 | -205.33 | -11.32
| 6450 | 23.559 | 269.54 | 6423.52 | -205.48 | -29.69
| 6500 | 27.559 | 269.54 | 6468.62 | -205.65 | -51.26
| 6550 | 31.559 | 269.54 | 6512.1 | -205.85 | -75.92
| 6600 | 35.559 | 269.54 | 6553.76 | -206.07 | -103.55
| 6650 | 39.559 | 269.54 | 6593.39 | -206.32 | -134.02
| 6700 | 43.559 | 269.54 | 6630.79 | -206.58 | -167.18
| 6750 | 47.559 | 269.54 | 6665.8 | -206.87 | -202.87
| 6800 | 51.559 | 269.54 | 6698.22 | -207.18 | -240.92
| 6850 | 55.559 | 269.54 | 6727.92 | -207.5 | -281.13
| 6900 | 59.559 | 269.54 | 6754.73 | -207.84 | -323.32
| 6950 | 63.559 | 269.54 | 6778.54 | -208.19 | -367.27
| 7000 | 67.559 | 269.54 | 6799.23 | -208.56 | -412.78
| 7050 | 71.559 | 269.54 | 6816.69 | -208.93 | -459.62
| 7100 | 75.559 | 269.54 | 6830.83 | -209.32 | -507.57
| 7150 | 79.559 | 269.54 | 6841.6 | -209.71 | -556.38
| 7200 | 83.559 | 269.54 | 6848.94 | -210.11 | -605.83
| 7218.02 | 85 | 269.54 | 6850.74 | -210.25 | -623.76
| 7250 | 85 | 269.54 | 6853.53 | -210.51 | -655.62
| 7293.02 | 85 | 269.54 | 6857.27 | -210.85 | -698.47
| 7300 | 85.559 | 269.54 | 6857.85 | -210.91 | -705.43
| 7350 | 89.559 | 269.54 | 6859.98 | -211.31 | -755.37
| 7355.52 | 90 | 269.54 | 6860 | -211.35 | -760.89
| 7400 | 90 | 269.54 | 6860 | -211.71 | -805.37
| 7450 | 90 | 269.54 | 6860 | -212.11 | -855.37
| 7500 | 90 | 269.54 | 6860 | -212.51 | -905.36
| 7550 | 90 | 269.54 | 6860 | -212.91 | -955.36
| 7600 | 90 | 269.54 | 6860 | -213.31 | -1005.36
| 7650 | 90 | 269.54 | 6860 | -213.72 | -1055.36
| 7700 | 90 | 269.54 | 6860 | -214.12 | -1105.36
| 7750 | 90 | 269.54 | 6860 | -214.52 | -1155.36
| 7800 | 90 | 269.54 | 6860 | -214.92 | -1205.35
| 7850 | 90 | 269.54 | 6860 | -215.32 | -1255.35
| 7900 | 90 | 269.54 | 6860 | -215.72 | -1305.35
| 7950 | 90 | 269.54 | 6860 | -216.13 | -1355.35
| 8000 | 90 | 269.54 | 6860 | -216.53 | -1405.35
| 8050 | 90 | 269.54 | 6860 | -216.93 | -1455.35
| 8100 | 90 | 269.54 | 6860 | -217.33 | -1505.35
| 8150 | 90 | 269.54 | 6860 | -217.73 | -1555.34
| 8200 | 90 | 269.54 | 6860 | -218.13 | -1605.34
| 8250 | 90 | 269.54 | 6860 | -218.53 | -1655.34
| 8300 | 90 | 269.54 | 6860 | -218.94 | -1705.34
| 8350 | 90 | 269.54 | 6860 | -219.34 | -1755.34
| 8400 | 90 | 269.54 | 6860 | -219.74 | -1805.34
| 8450 | 90 | 269.54 | 6860 | -220.14 | -1855.33
| 8500 | 90 | 269.54 | 6860 | -220.54 | -1905.33
| 8550 | 90 | 269.54 | 6860 | -220.94 | -1955.33
| 8600 | 90 | 269.54 | 6860 | -221.35 | -2005.33
| 8650 | 90 | 269.54 | 6860 | -221.75 | -2055.33
| 8700 | 90 | 269.54 | 6860 | -222.15 | -2105.33
| 8750 | 90 | 269.54 | 6860 | -222.55 | -2155.32
| 8800 | 90 | 269.54 | 6860 | -222.95 | -2205.32
| 8850 | 90 | 269.54 | 6860 | -223.35 | -2255.32
| 8900 | 90 | 269.54 | 6860 | -223.75 | -2305.32
| 8950 | 90 | 269.54 | 6860 | -224.16 | -2355.32
| 9000 | 90 | 269.54 | 6860 | -224.56 | -2405.32
| 9050 | 90 | 269.54 | 6860 | -224.96 | -2455.31
| 9100 | 90 | 269.54 | 6860 | -225.36 | -2505.31
| 9150 | 90 | 269.54 | 6860 | -225.76 | -2555.31
| 9200 | 90 | 269.54 | 6860 | -226.16 | -2605.31
| 9250 | 90 | 269.54 | 6860 | -226.57 | -2655.31
| 9300 | 90 | 269.54 | 6860 | -226.97 | -2705.31
| 9350 | 90 | 269.54 | 6860 | -227.37 | -2755.3
| 9400 | 90 | 269.54 | 6860 | -227.77 | -2805.3
| 9450 | 90 | 269.54 | 6860 | -228.17 | -2855.3
| 9500 | 90 | 269.54 | 6860 | -228.57 | -2905.3
| 9550 | 90 | 269.54 | 6860 | -228.97 | -2955.3
| 9600 | 90 | 269.54 | 6860 | -229.38 | -3005.3
| 9650 | 90 | 269.54 | 6860 | -229.78 | -3055.3
| 9700 | 90 | 269.54 | 6860 | -230.18 | -3105.29
| 9750 | 90 | 269.54 | 6860 | -230.58 | -3155.29
| 9800 | 90 | 269.54 | 6860 | -230.98 | -3205.29
| 9850 | 90 | 269.54 | 6860 | -231.38 | -3255.29
| 9900 | 90 | 269.54 | 6860 | -231.78 | -3305.29
| 9950 | 90 | 269.54 | 6860 | -232.19 | -3355.29
| 10000 | 90 | 269.54 | 6860 | -232.59 | -3405.28
| 10050 | 90 | 269.54 | 6860 | -232.99 | -3455.28
| 10100 | 90 | 269.54 | 6860 | -233.39 | -3505.28
| 10150 | 90 | 269.54 | 6860 | -233.79 | -3555.28
| 10200 | 90 | 269.54 | 6860 | -234.19 | -3605.28
| 10250 | 90 | 269.54 | 6860 | -234.6 | -3655.28
| 10300 | 90 | 269.54 | 6860 | -235 | -3705.27
| 10350 | 90 | 269.54 | 6860 | -235.4 | -3755.27
| 10400 | 90 | 269.54 | 6860 | -235.8 | -3805.27
| 10450 | 90 | 269.54 | 6860 | -236.2 | -3855.27
| 10500 | 90 | 269.54 | 6860 | -236.6 | -3905.27
| 10550 | 90 | 269.54 | 6860 | -237 | -3955.27
| 10600 | 90 | 269.54 | 6860 | -237.41 | -4005.26
| 10650 | 90 | 269.54 | 6860 | -237.81 | -4055.26
| 10700 | 90 | 269.54 | 6860 | -238.21 | -4105.26
| 10750 | 90 | 269.54 | 6860 | -238.61 | -4155.26
| 10800 | 90 | 269.54 | 6860 | -239.01 | -4205.26
| 10850 | 90 | 269.54 | 6860 | -239.41 | -4255.26
| 10900 | 90 | 269.54 | 6860 | -239.82 | -4305.25
| 10950 | 90 | 269.54 | 6860 | -240.22 | -4355.25
| 11000 | 90 | 269.54 | 6860 | -240.62 | -4405.25
| 11050 | 90 | 269.54 | 6860 | -241.02 | -4455.25
| 11100 | 90 | 269.54 | 6860 | -241.42 | -4505.25
| 11150 | 90 | 269.54 | 6860 | -241.82 | -4555.25
| 11200 | 90 | 269.54 | 6860 | -242.22 | -4605.25
| 11233.44 | 90 | 269.54 | 6860 | -242.49 | -4638.69

## Lookup (hidden)
North Reference | RetunValue | Grid Type | ReturnValue | Deviation Indicator | ReturnValue
| 3 |  | 5 |  | 4
True |  | SPCS-Colorado Central-NAD27 |  | Directional
Grid |  | SPCS-Colorado Central-NAD83 |  | High Angle
|  | SPCS-Colorado North-NAD27 |  | Horizontal
SPCS-Colorado North-NAD83
SPCS-Colorado South-NAD27
SPCS-Colorado South-NAD83
UTM-Zone 12 NAD27
UTM-Zone 12 NAD83
UTM-Zone 13 NAD27
UTM-Zone 13 NAD83