## Data
Header Information | measured depth (ft) | inclination (°) | azimuth (°) | true vertical depth (ft) | northing +N/-S (ft) | easting +E/-W (ft)
Operator Name | 800 | 0 | 0 | 800 | 0 | 0
Great Western Oil & Gas Company, LLC | 900 | 2 | 261.2254 | 899.9797 | -0.2662 | -1.7247
Operator Number | 1000 | 4 | 261.2254 | 999.8376 | -1.0646 | -6.8968
10110 | 1100 | 6 | 261.2254 | 1099.452 | -2.394 | -15.5099
Well Name and Number | 1200 | 8 | 261.2254 | 1198.7016 | -4.253 | -27.5536
O-I 23-44-22 | 1300 | 10 | 261.2254 | 1297.4654 | -6.6393 | -43.0132
API Number (if available) | 1400 | 12 | 261.2254 | 1395.6231 | -9.5499 | -61.8698
| 1499.8898 | 13.9978 | 261.2254 | 1492.9483 | -12.9773 | -84.0742
Location: QQ SEC TWP RGE | 1600 | 13.9978 | 261.2254 | 1590.0857 | -16.6712 | -108.0059
SESE 23 6N 67W | 1700 | 13.9978 | 261.2254 | 1687.1162 | -20.3611 | -131.9112
Citing Type: Planned or Actual | 1800 | 13.9978 | 261.2254 | 1784.1467 | -24.0511 | -155.8166
Planned | 1900 | 13.9978 | 261.2254 | 1881.1772 | -27.741 | -179.7219
Deviation Indicator | 2000 | 13.9978 | 261.2254 | 1978.2077 | -31.4309 | -203.6273
Directional | 2100 | 13.9978 | 261.2254 | 2075.2382 | -35.1208 | -227.5326
North Reference | 2200 | 13.9978 | 261.2254 | 2172.2687 | -38.8107 | -251.438
Grid | 2300 | 13.9978 | 261.2254 | 2269.2992 | -42.5006 | -275.3434
Grid Type | 2400 | 13.9978 | 261.2254 | 2366.3297 | -46.1905 | -299.2487
#VALUE! | 2500 | 13.9978 | 261.2254 | 2463.3602 | -49.8804 | -323.1541
| 2600 | 13.9978 | 261.2254 | 2560.3907 | -53.5703 | -347.0594
| 2700 | 13.9978 | 261.2254 | 2657.4212 | -57.2602 | -370.9648
| 2800 | 13.9978 | 261.2254 | 2754.4517 | -60.9501 | -394.8701
| 2900 | 13.9978 | 261.2254 | 2851.4822 | -64.64 | -418.7755
| 3000 | 13.9978 | 261.2254 | 2948.5127 | -68.33 | -442.6809
| 3100 | 13.9978 | 261.2254 | 3045.5432 | -72.0199 | -466.5862
| 3200 | 13.9978 | 261.2254 | 3142.5737 | -75.7098 | -490.4916
| 3300 | 13.9978 | 261.2254 | 3239.6042 | -79.3997 | -514.3969
| 3400 | 13.9978 | 261.2254 | 3336.6347 | -83.0896 | -538.3023
| 3500 | 13.9978 | 261.2254 | 3433.6652 | -86.7795 | -562.2076
| 3600 | 13.9978 | 261.2254 | 3530.6957 | -90.4694 | -586.113
| 3700 | 13.9978 | 261.2254 | 3627.7262 | -94.1593 | -610.0183
| 3800 | 13.9978 | 261.2254 | 3724.7567 | -97.8492 | -633.9237
| 3900 | 13.9978 | 261.2254 | 3821.7873 | -101.5391 | -657.8291
| 4000 | 13.9978 | 261.2254 | 3918.8178 | -105.229 | -681.7344
| 4100 | 13.9978 | 261.2254 | 4015.8483 | -108.919 | -705.6398
| 4200 | 13.9978 | 261.2254 | 4112.8788 | -112.6089 | -729.5451
| 4300 | 13.9978 | 261.2254 | 4209.9093 | -116.2988 | -753.4505
| 4400 | 13.9978 | 261.2254 | 4306.9398 | -119.9887 | -777.3558
| 4500 | 13.9978 | 261.2254 | 4403.9703 | -123.6786 | -801.2612
| 4600 | 13.9978 | 261.2254 | 4501.0008 | -127.3685 | -825.1666
| 4700 | 13.9978 | 261.2254 | 4598.0313 | -131.0584 | -849.0719
| 4800 | 13.9978 | 261.2254 | 4695.0618 | -134.7483 | -872.9773
| 4900 | 13.9978 | 261.2254 | 4792.0923 | -138.4382 | -896.8826
| 5000 | 13.9978 | 261.2254 | 4889.1228 | -142.1281 | -920.788
| 5100 | 13.9978 | 261.2254 | 4986.1533 | -145.818 | -944.6933
| 5200 | 13.9978 | 261.2254 | 5083.1838 | -149.5079 | -968.5987
| 5300 | 13.9978 | 261.2254 | 5180.2143 | -153.1979 | -992.504
| 5400 | 13.9978 | 261.2254 | 5277.2448 | -156.8878 | -1016.4094
| 5432.7982 | 13.9978 | 261.2254 | 5309.069 | -158.098 | -1024.2499
| 5500 | 12.9898 | 261.2254 | 5374.4149 | -160.49 | -1039.747
| 5600 | 11.4898 | 261.2254 | 5472.139 | -163.724 | -1060.6986
| 5700 | 9.9898 | 261.2254 | 5570.3845 | -166.5667 | -1079.1149
| 5800 | 8.4898 | 261.2254 | 5669.0842 | -169.016 | -1094.9831
| 5900 | 6.9898 | 261.2254 | 5768.1704 | -171.0704 | -1108.2925
| 6000 | 5.4898 | 261.2254 | 5867.5751 | -172.7284 | -1119.0339
| 6100 | 3.9898 | 261.2254 | 5967.2303 | -173.9888 | -1127.2
| 6200 | 2.4898 | 261.2254 | 6067.0676 | -174.8509 | -1132.7852
| 6300 | 0.9898 | 261.2254 | 6167.0187 | -175.3141 | -1135.7856
| 6365.9846 | 0 | 0 | 6233 | -175.401 | -1136.3488
| 6400 | 0 | 0 | 6267.0154 | -175.401 | -1136.3488
| 6500 | 0 | 0 | 6367.0154 | -175.401 | -1136.3488
| 6600 | 0 | 0 | 6467.0154 | -175.401 | -1136.3488
| 6700 | 0 | 0 | 6567.0154 | -175.401 | -1136.3488
| 6800 | 0 | 0 | 6667.0154 | -175.401 | -1136.3488
| 6900 | 0 | 0 | 6767.0154 | -175.401 | -1136.3488
| 7000 | 0 | 0 | 6867.0154 | -175.401 | -1136.3488
| 7100 | 0 | 0 | 6967.0154 | -175.401 | -1136.3488
| 7200 | 0 | 0 | 7067.0154 | -175.401 | -1136.3488
| 7300 | 0 | 0 | 7167.0154 | -175.401 | -1136.3488
| 7400 | 0 | 0 | 7267.0154 | -175.401 | -1136.3488
| 7439.9846 | 0 | 0 | 7307 | -175.401 | -1136.3488

## Lookup (hidden)
North Reference | RetunValue | Grid Type | ReturnValue | Deviation Indicator | ReturnValue
| 3 |  | 0 |  | 2
True |  | SPCS-Colorado Central-NAD27 |  | Directional
Grid |  | SPCS-Colorado Central-NAD83 |  | High Angle
|  | SPCS-Colorado North-NAD27 |  | Horizontal
SPCS-Colorado North-NAD83
SPCS-Colorado South-NAD27
SPCS-Colorado South-NAD83
UTM-Zone 12 NAD27
UTM-Zone 12 NAD83
UTM-Zone 13 NAD27
UTM-Zone 13 NAD83