## Data
Header Information | measured depth (ft) | inclination (°) | azimuth (°) | true vertical depth (ft) | northing +N/-S (ft) | easting +E/-W (ft)
Operator Name | 880 | 0.09 | 272.47 | 880 | 0.03 | -0.69
Noble Energy Inc. | 970 | 2.85 | 130.75 | 969.96 | -1.43 | 0.93
Operator Number | 1064 | 4.59 | 127.73 | 1063.76 | -5.26 | 5.68
100322 | 1158 | 5.94 | 133.96 | 1157.36 | -10.93 | 12.16
Well Name and Number | 1253 | 6.67 | 133.61 | 1251.79 | -18.15 | 19.69
Alter C16-29D | 1347 | 7.29 | 133.31 | 1345.09 | -26.01 | 27.98
API Number (if available) | 1442 | 9.57 | 127.7 | 1439.06 | -34.97 | 38.62
05-123-34722-00 | 1536 | 11.87 | 127.06 | 1531.41 | -45.58 | 52.52
Location: QQ SEC TWP RGE | 1631 | 13.85 | 129.15 | 1624.03 | -58.65 | 69.13
SWSW 9-4N-65W | 1725 | 14.93 | 136.07 | 1715.08 | -74.47 | 86.26
Citing Type: Planned or Actual | 1819 | 15.04 | 136.26 | 1805.89 | -92 | 103.09
Actual | 1913 | 16 | 136.28 | 1896.46 | -110.18 | 120.48
Deviation Indicator | 2008 | 16.07 | 132.16 | 1987.76 | -128.47 | 139.28
Directional | 2102 | 16.72 | 130.23 | 2077.94 | -145.93 | 159.24
North Reference | 2196 | 16.62 | 127.42 | 2167.99 | -162.84 | 180.24
Grid | 2291 | 14.5 | 124.46 | 2259.51 | -177.82 | 200.84
Grid Type | 2385 | 12.94 | 125.93 | 2350.82 | -190.66 | 219.07
SPCS-Colorado North-NAD83 | 2480 | 12.81 | 128.15 | 2443.44 | -203.41 | 235.96
| 2574 | 14 | 131.14 | 2534.87 | -217.32 | 252.72
| 2668 | 16.68 | 136.69 | 2625.52 | -234.62 | 270.54
| 2763 | 17.54 | 139.12 | 2716.32 | -255.37 | 289.27
| 2857 | 18.4 | 139.24 | 2805.73 | -277.32 | 308.22
| 2951 | 16.75 | 139.54 | 2895.34 | -298.86 | 326.7
| 3046 | 16.63 | 139.34 | 2986.34 | -319.59 | 344.44
| 3140 | 15.35 | 135.48 | 3076.7 | -338.67 | 361.93
| 3234 | 12.96 | 137.6 | 3167.84 | -355.32 | 377.76
| 3329 | 11.26 | 139.66 | 3260.73 | -370.26 | 390.95
| 3423 | 9.22 | 138.19 | 3353.22 | -382.87 | 401.91
| 3517 | 6.77 | 133.11 | 3446.3 | -392.27 | 410.98
| 3611 | 10.52 | 127.82 | 3539.22 | -401.32 | 421.81
| 3705 | 13.77 | 126.69 | 3631.1 | -413.27 | 437.56
| 3799 | 16.37 | 129.2 | 3721.86 | -428.33 | 456.8
| 3894 | 16.8 | 129.73 | 3812.91 | -445.57 | 477.73
| 3988 | 16.09 | 129.44 | 3903.07 | -462.52 | 498.24
| 4082 | 16.22 | 127.77 | 3993.36 | -478.84 | 518.68
| 4177 | 14.64 | 128.38 | 4084.93 | -494.42 | 538.58
| 4271 | 16.22 | 124.54 | 4175.54 | -509.24 | 558.71
| 4365 | 15.39 | 129.95 | 4265.99 | -524.7 | 579.08
| 4460 | 16.29 | 130.97 | 4357.38 | -541.53 | 598.81
| 4554 | 15.46 | 130.06 | 4447.8 | -558.23 | 618.35
| 4648 | 14.6 | 129.25 | 4538.58 | -573.79 | 637.12
| 4742 | 12.78 | 128.38 | 4629.91 | -587.75 | 654.44
| 4837 | 10.86 | 125.78 | 4722.89 | -599.5 | 669.94
| 4931 | 9.31 | 122.01 | 4815.43 | -608.71 | 683.57
| 5025 | 6.92 | 119.8 | 4908.49 | -615.56 | 694.94
| 5120 | 4.21 | 111.55 | 5003.03 | -619.68 | 703.15
| 5214 | 2.07 | 114.14 | 5096.88 | -621.65 | 707.91
| 5308 | 1.27 | 264.01 | 5190.87 | -622.45 | 708.42
| 5403 | 0.85 | 257.9 | 5285.85 | -622.71 | 706.68
| 5497 | 0.68 | 263.43 | 5379.84 | -622.92 | 705.45
| 5592 | 0.59 | 301.29 | 5474.84 | -622.73 | 704.47
| 5686 | 0.68 | 338.15 | 5568.83 | -621.96 | 703.85
| 5780 | 1.02 | 353.22 | 5662.82 | -620.61 | 703.54
| 5874 | 1.16 | 1 | 5756.8 | -618.83 | 703.46
| 5969 | 1.24 | 29.87 | 5851.78 | -616.97 | 703.99
| 6157 | 2 | 24.93 | 6039.71 | -612.23 | 706.38
| 6251 | 2.15 | 28.86 | 6133.65 | -609.2 | 707.93
| 6346 | 0.67 | 60.38 | 6228.62 | -607.37 | 709.27
| 6440 | 1.13 | 49.19 | 6322.6 | -606.49 | 710.45
| 6535 | 1.69 | 47.39 | 6417.57 | -604.93 | 712.19
| 6629 | 2.46 | 54.45 | 6511.51 | -602.82 | 714.85
| 6723 | 1.59 | 59.57 | 6605.45 | -600.99 | 717.62
| 6818 | 1.45 | 48.62 | 6700.42 | -599.52 | 719.66
| 6912 | 1.46 | 8.36 | 6794.39 | -597.55 | 720.72
| 7006 | 2.85 | 347.72 | 6888.32 | -594.08 | 720.4
| 7101 | 2.63 | 276.61 | 6983.24 | -591.52 | 717.73
| 7158 | 2.63 | 276.61 | 7040.18 | -591.22 | 715.13

## Lookup (hidden)
North Reference | RetunValue | Grid Type | ReturnValue | Deviation Indicator | ReturnValue
| 3 |  | 5 |  | 2
True |  | SPCS-Colorado Central-NAD27 |  | Directional
Grid |  | SPCS-Colorado Central-NAD83 |  | High Angle
|  | SPCS-Colorado North-NAD27 |  | Horizontal
SPCS-Colorado North-NAD83
SPCS-Colorado South-NAD27
SPCS-Colorado South-NAD83
UTM-Zone 12 NAD27
UTM-Zone 12 NAD83
UTM-Zone 13 NAD27
UTM-Zone 13 NAD83