## Data
Header Information | measured depth (ft) | inclination (°) | azimuth (°) | true vertical depth (ft) | northing +N/-S (ft) | easting +E/-W (ft)
Operator Name | 0 | 0 | 0 | 0 | 0 | 0 | 0
OXY USA WTP LP | 100 | 0 | 0 | 100 | 0 | 0 | 0
Operator Number | 200 | 1 | 260 | 200 | -0.08 | -0.43 | 0.42
66571 | 300 | 3 | 260 | 299.93 | -0.68 | -3.87 | 3.73
Well Name and Number | 400 | 5 | 260 | 399.68 | -1.89 | -10.74 | 10.37
Shell 797-03-13A | 500 | 7 | 260 | 499.13 | -3.71 | -21.03 | 20.31
API Number (if available) | 600 | 9 | 260 | 598.15 | -6.12 | -34.73 | 33.55
| 700 | 10.93 | 257.91 | 696.63 | -9.3 | -51.77 | 50.08
Location: QQ SEC TWP RGE | 800 | 12.81 | 254.63 | 794.49 | -14.23 | -71.73 | 70.02
Tract 71 3 7S 97W | 900 | 14.72 | 252.18 | 891.62 | -21.06 | -94.51 | 93.34
Citing Type: Planned or Actual | 1000 | 16.66 | 250.29 | 987.89 | -29.78 | -120.11 | 120.04
Planned | 1100 | 18.25 | 246.44 | 1083.27 | -40.78 | -148.04 | 149.87
Deviation Indicator | 1200 | 19.83 | 242.72 | 1177.8 | -54.82 | -177.47 | 182.45
Directional | 1300 | 21.46 | 239.6 | 1271.36 | -71.88 | -208.34 | 217.71
North Reference | 1400 | 21.46 | 239.6 | 1364.43 | -90.39 | -239.9 | 254.26
True | 1500 | 21.46 | 239.6 | 1457.5 | -108.9 | -271.45 | 290.81
Grid Type | 1600 | 21.46 | 239.6 | 1550.57 | -127.41 | -303 | 327.36
#VALUE! | 1700 | 21.46 | 239.6 | 1643.64 | -145.92 | -334.56 | 363.91
| 1800 | 21.46 | 239.6 | 1736.71 | -164.43 | -366.11 | 400.46
| 1900 | 21.46 | 239.6 | 1829.78 | -182.94 | -397.66 | 437.01
| 2000 | 21.46 | 239.6 | 1922.85 | -201.45 | -429.22 | 473.56
| 2100 | 21.46 | 239.6 | 2015.92 | -219.95 | -460.77 | 510.1
| 2200 | 21.46 | 239.6 | 2108.98 | -238.46 | -492.32 | 546.65
| 2300 | 21.46 | 239.6 | 2202.05 | -256.97 | -523.88 | 583.2
| 2400 | 21.46 | 239.6 | 2295.12 | -275.48 | -555.43 | 619.75
| 2500 | 21.46 | 239.6 | 2388.19 | -293.99 | -586.98 | 656.3
| 2600 | 21.46 | 239.6 | 2481.26 | -312.5 | -618.54 | 692.85
| 2700 | 21.46 | 239.6 | 2574.33 | -331.01 | -650.09 | 729.4
| 2800 | 21.46 | 239.6 | 2667.4 | -349.52 | -681.64 | 765.95
| 2900 | 21.46 | 239.6 | 2760.47 | -368.03 | -713.19 | 802.49
| 3000 | 21.1 | 239.6 | 2853.56 | -386.51 | -744.7 | 838.99
| 3100 | 19.1 | 239.6 | 2947.46 | -403.9 | -774.35 | 873.33
| 3200 | 17.1 | 239.6 | 3042.5 | -419.62 | -801.15 | 904.37
| 3300 | 15.1 | 239.6 | 3138.58 | -433.65 | -825.07 | 932.08
| 3400 | 13.1 | 239.6 | 3235.56 | -445.98 | -846.09 | 956.43
| 3500 | 11.1 | 239.6 | 3333.33 | -456.59 | -864.17 | 977.37
| 3600 | 9.1 | 239.6 | 3431.77 | -465.46 | -879.3 | 994.9
| 3700 | 7.1 | 239.6 | 3530.77 | -472.59 | -891.46 | 1008.98
| 3800 | 5.1 | 239.6 | 3630.2 | -477.97 | -900.63 | 1019.6
| 3900 | 3.1 | 239.6 | 3729.94 | -481.59 | -906.8 | 1026.75
| 4000 | 1.1 | 239.6 | 3829.86 | -483.45 | -909.96 | 1030.41
| 4100 | 0 | 0 | 3929.86 | -483.72 | -910.42 | 1030.94
| 4200 | 0 | 0 | 4029.86 | -483.72 | -910.42 | 1030.94
| 4300 | 0 | 0 | 4129.86 | -483.72 | -910.42 | 1030.94
| 4400 | 0 | 0 | 4229.86 | -483.72 | -910.42 | 1030.94
| 4500 | 0 | 0 | 4329.86 | -483.72 | -910.42 | 1030.94
| 4600 | 0 | 0 | 4429.86 | -483.72 | -910.42 | 1030.94
| 4700 | 0 | 0 | 4529.86 | -483.72 | -910.42 | 1030.94
| 4800 | 0 | 0 | 4629.86 | -483.72 | -910.42 | 1030.94
| 4900 | 0 | 0 | 4729.86 | -483.72 | -910.42 | 1030.94
| 5000 | 0 | 0 | 4829.86 | -483.72 | -910.42 | 1030.94
| 5100 | 0 | 0 | 4929.86 | -483.72 | -910.42 | 1030.94
| 5200 | 0 | 0 | 5029.86 | -483.72 | -910.42 | 1030.94
| 5300 | 0 | 0 | 5129.86 | -483.72 | -910.42 | 1030.94
| 5400 | 0 | 0 | 5229.86 | -483.72 | -910.42 | 1030.94
| 5500 | 0 | 0 | 5329.86 | -483.72 | -910.42 | 1030.94
| 5600 | 0 | 0 | 5429.86 | -483.72 | -910.42 | 1030.94
| 5700 | 0 | 0 | 5529.86 | -483.72 | -910.42 | 1030.94
| 5800 | 0 | 0 | 5629.86 | -483.72 | -910.42 | 1030.94
| 5900 | 0 | 0 | 5729.86 | -483.72 | -910.42 | 1030.94
| 6000 | 0 | 0 | 5829.86 | -483.72 | -910.42 | 1030.94
| 6100 | 0 | 0 | 5929.86 | -483.72 | -910.42 | 1030.94
| 6200 | 0 | 0 | 6029.86 | -483.72 | -910.42 | 1030.94
| 6300 | 0 | 0 | 6129.86 | -483.72 | -910.42 | 1030.94
| 6400 | 0 | 0 | 6229.86 | -483.72 | -910.42 | 1030.94
| 6500 | 0 | 0 | 6329.86 | -483.72 | -910.42 | 1030.94
| 6600 | 0 | 0 | 6429.86 | -483.72 | -910.42 | 1030.94
| 6700 | 0 | 0 | 6529.86 | -483.72 | -910.42 | 1030.94
| 6800 | 0 | 0 | 6629.86 | -483.72 | -910.42 | 1030.94
| 6900 | 0 | 0 | 6729.86 | -483.72 | -910.42 | 1030.94
| 7000 | 0 | 0 | 6829.86 | -483.72 | -910.42 | 1030.94
| 7100 | 0 | 0 | 6929.86 | -483.72 | -910.42 | 1030.94
| 7190.14 | 0 | 0 | 7020 | -483.72 | -910.42 | 1030.94

## Lookup (hidden)
North Reference | RetunValue | Grid Type | ReturnValue | Deviation Indicator | ReturnValue
| 2 |  | 0 |  | 2
True |  | SPCS-Colorado Central-NAD27 |  | Directional
Grid |  | SPCS-Colorado Central-NAD83 |  | High Angle
|  | SPCS-Colorado North-NAD27 |  | Horizontal
SPCS-Colorado North-NAD83
SPCS-Colorado South-NAD27
SPCS-Colorado South-NAD83
UTM-Zone 12 NAD27
UTM-Zone 12 NAD83
UTM-Zone 13 NAD27
UTM-Zone 13 NAD83