## Data
Header Information | measured depth (ft) | inclination (°) | azimuth (°) | true vertical depth (ft) | northing +N/-S (ft) | easting +E/-W (ft)
Operator Name | 0 | 0 | 0 | 0 | 0 | 0
KERR-MCGEE OIL & GAS ONSHORE LP | 100 | 0 | 0 | 100 | 0 | 0
Operator Number | 200 | 0 | 0 | 200 | 0 | 0
47120 | 300 | 0 | 0 | 300 | 0 | 0
Well Name and Number | 400 | 0 | 0 | 400 | 0 | 0
CAMP 38N-26HZR | 500 | 0 | 0 | 500 | 0 | 0
API Number (if available) | 600 | 0 | 0 | 600 | 0 | 0
| 700 | 0 | 0 | 700 | 0 | 0
Location: QQ SEC TWP RGE | 800 | 0 | 0 | 800 | 0 | 0
NENE - 26-3N 66W | 900 | 0 | 0 | 900 | 0 | 0
Citing Type: Planned or Actual | 1000 | 0 | 0 | 1000 | 0 | 0
Planned | 1100 | 0 | 0 | 1100 | 0 | 0
Deviation Indicator | 1200 | 0 | 0 | 1200 | 0 | 0
Directional | 1300 | 0 | 0 | 1300 | 0 | 0
North Reference | 1400 | 2 | 36.4 | 1399.98 | 1.4 | 1.04
True | 1500 | 4 | 36.4 | 1499.84 | 5.62 | 4.14
Grid Type | 1600 | 6 | 36.4 | 1599.45 | 12.63 | 9.31
#VALUE! | 1700 | 8 | 36.4 | 1698.7 | 22.44 | 16.55
| 1726.26 | 8.53 | 36.4 | 1724.69 | 25.48 | 18.79
| 1800 | 8.53 | 36.4 | 1797.61 | 34.27 | 25.27
| 1900 | 8.53 | 36.4 | 1896.51 | 46.21 | 34.07
| 2000 | 8.53 | 36.4 | 1995.4 | 58.14 | 42.87
| 2100 | 8.53 | 36.4 | 2094.3 | 70.07 | 51.67
| 2200 | 8.53 | 36.4 | 2193.19 | 82 | 60.47
| 2300 | 8.53 | 36.4 | 2292.09 | 93.93 | 69.26
| 2400 | 8.53 | 36.4 | 2390.98 | 105.86 | 78.06
| 2500 | 8.53 | 36.4 | 2489.88 | 117.79 | 86.86
| 2600 | 8.53 | 36.4 | 2588.77 | 129.73 | 95.66
| 2700 | 8.53 | 36.4 | 2687.67 | 141.66 | 104.46
| 2800 | 8.53 | 36.4 | 2786.56 | 153.59 | 113.25
| 2900 | 8.53 | 36.4 | 2885.46 | 165.52 | 122.05
| 3000 | 8.53 | 36.4 | 2984.36 | 177.45 | 130.85
| 3100 | 8.53 | 36.4 | 3083.25 | 189.38 | 139.65
| 3200 | 8.53 | 36.4 | 3182.15 | 201.31 | 148.45
| 3300 | 8.53 | 36.4 | 3281.04 | 213.25 | 157.24
| 3400 | 8.53 | 36.4 | 3379.94 | 225.18 | 166.04
| 3500 | 8.53 | 36.4 | 3478.83 | 237.11 | 174.84
| 3600 | 8.53 | 36.4 | 3577.73 | 249.04 | 183.64
| 3700 | 8.53 | 36.4 | 3676.62 | 260.97 | 192.44
| 3800 | 8.53 | 36.4 | 3775.52 | 272.9 | 201.23
| 3900 | 8.53 | 36.4 | 3874.41 | 284.83 | 210.03
| 4000 | 8.53 | 36.4 | 3973.31 | 296.77 | 218.83
| 4100 | 8.53 | 36.4 | 4072.2 | 308.7 | 227.63
| 4200 | 8.53 | 36.4 | 4171.1 | 320.63 | 236.43
| 4300 | 8.53 | 36.4 | 4269.99 | 332.56 | 245.22
| 4400 | 8.53 | 36.4 | 4368.89 | 344.49 | 254.02
| 4500 | 8.53 | 36.4 | 4467.78 | 356.42 | 262.82
| 4600 | 8.53 | 36.4 | 4566.68 | 368.35 | 271.62
| 4700 | 8.53 | 36.4 | 4665.57 | 380.29 | 280.42
| 4800 | 8.53 | 36.4 | 4764.47 | 392.22 | 289.21
| 4900 | 8.53 | 36.4 | 4863.36 | 404.15 | 298.01
| 5000 | 8.53 | 36.4 | 4962.26 | 416.08 | 306.81
| 5100 | 8.53 | 36.4 | 5061.15 | 428.01 | 315.61
| 5200 | 8.53 | 36.4 | 5160.05 | 439.94 | 324.41
| 5300 | 8.53 | 36.4 | 5258.94 | 451.87 | 333.2
| 5400 | 8.53 | 36.4 | 5357.84 | 463.81 | 342
| 5500 | 8.53 | 36.4 | 5456.73 | 475.74 | 350.8
| 5600 | 8.53 | 36.4 | 5555.63 | 487.67 | 359.6
| 5700 | 8.53 | 36.4 | 5654.52 | 499.6 | 368.4
| 5800 | 8.53 | 36.4 | 5753.42 | 511.53 | 377.19
| 5900 | 8.53 | 36.4 | 5852.31 | 523.46 | 385.99
| 6000 | 8.53 | 36.4 | 5951.21 | 535.39 | 394.79
| 6100 | 8.53 | 36.4 | 6050.1 | 547.33 | 403.59
| 6200 | 8.53 | 36.4 | 6149 | 559.26 | 412.39
| 6300 | 8.53 | 36.4 | 6247.89 | 571.19 | 421.18
| 6400 | 8.53 | 36.4 | 6346.79 | 583.12 | 429.98
| 6500 | 8.53 | 36.4 | 6445.68 | 595.05 | 438.78
| 6600 | 8.53 | 36.4 | 6544.58 | 606.98 | 447.58
| 6674.65 | 8.53 | 36.4 | 6618.41 | 615.89 | 454.15
| 6700 | 6.67 | 49.59 | 6643.53 | 618.36 | 456.38
| 6750 | 5.14 | 97.63 | 6693.29 | 619.94 | 460.82
| 6800 | 7.63 | 138.19 | 6743 | 617.17 | 465.25
| 6850 | 11.83 | 154.71 | 6792.28 | 610.05 | 469.66
| 6900 | 16.48 | 162.36 | 6840.75 | 598.66 | 474
| 6950 | 21.28 | 166.67 | 6888.05 | 583.06 | 478.25
| 7000 | 26.16 | 169.44 | 6933.82 | 563.38 | 482.36
| 7050 | 31.07 | 171.39 | 6977.7 | 539.78 | 486.32
| 7100 | 36 | 172.85 | 7019.36 | 512.42 | 490.08
| 7150 | 40.95 | 174 | 7058.49 | 481.52 | 493.62
| 7200 | 45.91 | 174.95 | 7094.79 | 447.32 | 496.92
| 7250 | 50.88 | 175.74 | 7127.98 | 410.07 | 499.94
| 7300 | 55.85 | 176.43 | 7157.81 | 370.05 | 502.67
| 7350 | 60.82 | 177.05 | 7184.05 | 327.58 | 505.08
| 7400 | 65.79 | 177.6 | 7206.51 | 282.97 | 507.16
| 7450 | 70.77 | 178.12 | 7225 | 236.57 | 508.89
| 7500 | 75.75 | 178.6 | 7239.4 | 188.72 | 510.26
| 7550 | 80.73 | 179.07 | 7249.59 | 139.8 | 511.25
| 7600 | 85.71 | 179.52 | 7255.49 | 90.17 | 511.86
| 7654.21 | 91.11 | 180 | 7257 | 36 | 512.09
| 7665.44 | 91.22 | 180 | 7256.77 | 24.77 | 512.09
| 7700 | 91.22 | 180 | 7256.04 | -9.78 | 512.09
| 7800 | 91.22 | 180 | 7253.91 | -109.76 | 512.09
| 7900 | 91.22 | 180 | 7251.78 | -209.74 | 512.09
| 8000 | 91.22 | 180 | 7249.65 | -309.71 | 512.09
| 8100 | 91.22 | 180 | 7247.53 | -409.69 | 512.09
| 8200 | 91.22 | 180 | 7245.4 | -509.67 | 512.09
| 8300 | 91.22 | 180 | 7243.27 | -609.65 | 512.09
| 8400 | 91.22 | 180 | 7241.14 | -709.62 | 512.09
| 8500 | 91.22 | 180 | 7239.01 | -809.6 | 512.09
| 8600 | 91.22 | 180 | 7236.89 | -909.58 | 512.09
| 8700 | 91.22 | 180 | 7234.76 | -1009.56 | 512.09
| 8800 | 91.22 | 180 | 7232.63 | -1109.53 | 512.09
| 8900 | 91.22 | 180 | 7230.5 | -1209.51 | 512.09
| 9000 | 91.22 | 180 | 7228.37 | -1309.49 | 512.09
| 9100 | 91.22 | 180 | 7226.25 | -1409.47 | 512.09
| 9200 | 91.22 | 180 | 7224.12 | -1509.44 | 512.09
| 9300 | 91.22 | 180 | 7221.99 | -1609.42 | 512.09
| 9400 | 91.22 | 180 | 7219.86 | -1709.4 | 512.09
| 9500 | 91.22 | 180 | 7217.74 | -1809.38 | 512.09
| 9600 | 91.22 | 180 | 7215.61 | -1909.35 | 512.09
| 9700 | 91.22 | 180 | 7213.48 | -2009.33 | 512.09
| 9800 | 91.22 | 180 | 7211.35 | -2109.31 | 512.09
| 9900 | 91.22 | 180 | 7209.22 | -2209.28 | 512.09
| 10000 | 91.22 | 180 | 7207.1 | -2309.26 | 512.09
| 10100 | 91.22 | 180 | 7204.97 | -2409.24 | 512.09
| 10200 | 91.22 | 180 | 7202.84 | -2509.22 | 512.09
| 10300 | 91.22 | 180 | 7200.71 | -2609.19 | 512.09
| 10400 | 91.22 | 180 | 7198.59 | -2709.17 | 512.09
| 10500 | 91.22 | 180 | 7196.46 | -2809.15 | 512.09
| 10600 | 91.22 | 180 | 7194.33 | -2909.13 | 512.09
| 10700 | 91.22 | 180 | 7192.2 | -3009.1 | 512.09
| 10800 | 91.22 | 180 | 7190.07 | -3109.08 | 512.09
| 10900 | 91.22 | 180 | 7187.95 | -3209.06 | 512.09
| 11000 | 91.22 | 180 | 7185.82 | -3309.04 | 512.09
| 11100 | 91.22 | 180 | 7183.69 | -3409.01 | 512.09
| 11200 | 91.22 | 180 | 7181.56 | -3508.99 | 512.09
| 11300 | 91.22 | 180 | 7179.44 | -3608.97 | 512.09
| 11400 | 91.22 | 180 | 7177.31 | -3708.94 | 512.09
| 11500 | 91.22 | 180 | 7175.18 | -3808.92 | 512.09
| 11600 | 91.22 | 180 | 7173.05 | -3908.9 | 512.09
| 11700 | 91.22 | 180 | 7170.92 | -4008.88 | 512.09
| 11800 | 91.22 | 180 | 7168.8 | -4108.85 | 512.09
| 11837.41 | 91.22 | 180 | 7168 | -4146.26 | 512.09

## Lookup (hidden)
North Reference | RetunValue | Grid Type | ReturnValue | Deviation Indicator | ReturnValue
| 2 |  | 0 |  | 2
True |  | SPCS-Colorado Central-NAD27 |  | Directional
Grid |  | SPCS-Colorado Central-NAD83 |  | High Angle
|  | SPCS-Colorado North-NAD27 |  | Horizontal
SPCS-Colorado North-NAD83
SPCS-Colorado South-NAD27
SPCS-Colorado South-NAD83
UTM-Zone 12 NAD27
UTM-Zone 12 NAD83
UTM-Zone 13 NAD27
UTM-Zone 13 NAD83