## Data
Header Information | measured depth (ft) | inclination (°) | azimuth (°) | true vertical depth (ft) | northing +N/-S (ft) | easting +E/-W (ft)
Operator Name | 0 | 0 | 0 | 0 | 0 | 0
Noble Energy Inc. | 342 | 0.4 | 178.2 | 342 | -1.2 | 0
Operator Number | 470 | 1.7 | 43 | 470 | -0.3 | 1.3
100322 | 598 | 4.4 | 32.7 | 597.8 | 5.3 | 5.3
Well Name and Number | 725 | 6.7 | 35 | 724.2 | 15.4 | 12.2
Ritchey USX WW27-19D | 852 | 8.6 | 24.7 | 850.1 | 30.1 | 20.4
API Number (if available) | 980 | 10.9 | 18.8 | 976.2 | 50.3 | 28.3
| 1108 | 13.3 | 16.2 | 1101.3 | 75.9 | 36.3
Location: QQ SEC TWP RGE | 1236 | 15.9 | 13.8 | 1225.2 | 107.1 | 44.6
SWNW 27 1N 66W | 1365 | 18.1 | 13.8 | 1348.6 | 143.7 | 53.6
Citing Type: Planned or Actual | 1423 | 18.8 | 15 | 1403.6 | 161.5 | 58.2
Planned | 1493 | 18.5 | 13.7 | 1469.9 | 183.1 | 63.7
Deviation Indicator | 1622 | 19.7 | 15.8 | 1591.8 | 224 | 74.5
Directional | 1750 | 21.3 | 13.4 | 1711.7 | 267.3 | 85.7
North Reference | 1878 | 23.6 | 15.2 | 1830 | 314.7 | 97.8
Grid | 2007 | 25.1 | 15.2 | 1947.5 | 366 | 111.8
Grid Type | 2135 | 25.1 | 14.1 | 2063.4 | 418.5 | 125.5
SPCS-Colorado North-NAD83 | 2264 | 25 | 13.5 | 2180.3 | 471.6 | 138.6
| 2392 | 23.8 | 12.9 | 2296.9 | 523.1 | 150.6
| 2520 | 23.2 | 15.1 | 2414.2 | 572.6 | 163
| 2649 | 23.8 | 15.7 | 2532.5 | 622.2 | 176.6
| 2777 | 24.5 | 14.1 | 2649.3 | 672.8 | 190.1
| 2906 | 23.5 | 15.7 | 2767.2 | 723.5 | 203.6
| 3034 | 25.8 | 14 | 2883.5 | 775.1 | 217.2
| 3162 | 25.2 | 13.7 | 2999 | 828.6 | 230.4
| 3291 | 25 | 14.7 | 3115.9 | 881.6 | 243.8
| 3419 | 24.7 | 16.6 | 3232 | 933.4 | 258.3
| 3548 | 26.7 | 13.6 | 3348.3 | 987.4 | 272.8
| 3676 | 26.5 | 14.2 | 3462.7 | 1043.1 | 286.6
| 3804 | 26.4 | 16.3 | 3577.3 | 1098.1 | 301.6
| 3933 | 26.1 | 14.1 | 3693 | 1153.1 | 316.6
| 4061 | 25.3 | 14 | 3808.3 | 1207 | 330
| 4190 | 23.5 | 15.6 | 3925.8 | 1258.5 | 343.6
| 4318 | 24.2 | 14.8 | 4042.9 | 1308.4 | 357.2
| 4446 | 25.4 | 14.2 | 4159.1 | 1360.4 | 370.6
| 4575 | 23.6 | 15 | 4276.5 | 1412.2 | 384.1
| 4703 | 25 | 16.7 | 4393.1 | 1462.8 | 398.5
| 4832 | 27.6 | 15.6 | 4508.8 | 1517.7 | 414.4
| 4960 | 26.4 | 14.5 | 4622.8 | 1573.8 | 429.5
| 5088 | 23 | 16.6 | 4739.1 | 1625.4 | 443.7
| 5217 | 21.4 | 16.7 | 4858.5 | 1672.1 | 457.7
| 5345 | 19.5 | 15 | 4978.4 | 1715.1 | 470
| 5474 | 17.2 | 10.9 | 5100.9 | 1754.6 | 479.1
| 5602 | 13.9 | 10 | 5224.2 | 1788.3 | 485.4
| 5730 | 10.7 | 10.2 | 5349.2 | 1815.2 | 490.2
| 5859 | 6.9 | 12.2 | 5476.7 | 1834.6 | 493.9
| 5987 | 3.8 | 23.3 | 5604.1 | 1846 | 497.2
| 6116 | 0.4 | 74.4 | 5733 | 1850 | 499.3
| 6244 | 0.1 | 12.4 | 5861 | 1850.2 | 499.8
| 6372 | 0.6 | 332.7 | 5989 | 1850.9 | 499.5
| 6382.9 | 0.6 | 331.42 | 5999.9 | 1851.1 | 499.5
| 6501 | 0.6 | 317.5 | 6118 | 1852 | 498.8
| 6629 | 0.7 | 289.4 | 6246 | 1852.8 | 497.6
| 6758 | 1.1 | 247.2 | 6375 | 1852.6 | 495.7
| 6886 | 0.4 | 272.3 | 6503 | 1852.1 | 494.1
| 7014 | 0.4 | 12.6 | 6631 | 1852.6 | 493.8
| 7143 | 0.7 | 12.9 | 6760 | 1853.8 | 494
| 7271 | 0.6 | 18.8 | 6887.9 | 1855.2 | 494.4
| 7400 | 0.7 | 20.1 | 7016.9 | 1856.6 | 494.9
| 7528 | 0.7 | 20.1 | 7144.9 | 1858 | 495.4
| 7656 | 0.6 | 15 | 7272.9 | 1859.4 | 495.9
| 7657.9 | 0.6 | 15.43 | 7274.8 | 1859.4 | 495.9
| 7659.6 | 0.60 15.84 |  | 7276.5 | 1859.4 | 495.9
| 7785 | 0.7 | 41.6 | 7401.9 | 1860.7 | 496.6
| 7913 | 0.7 | 46.3 | 7529.9 | 1861.8 | 497.7
| 8042 | 0.7 | 49.9 | 7658.9 | 1862.8 | 498.8
| 8170 | 0.8 | 61.5 | 7786.9 | 1863.8 | 500.2
| 8298 | 0.7 | 68.2 | 7914.9 | 1864.5 | 501.7
| 8606 | 0.7 | 60.5 | 8222.8 | 1866.1 | 505.1
| 8656 | 0.7 | 60.5 | 8272.8 | 1866.4 | 505.6

## Lookup (hidden)
North Reference | RetunValue | Grid Type | ReturnValue | Deviation Indicator | ReturnValue
| 3 |  | 5 |  | 2
True |  | SPCS-Colorado Central-NAD27 |  | Directional
Grid |  | SPCS-Colorado Central-NAD83 |  | High Angle
|  | SPCS-Colorado North-NAD27 |  | Horizontal
SPCS-Colorado North-NAD83
SPCS-Colorado South-NAD27
SPCS-Colorado South-NAD83
UTM-Zone 12 NAD27
UTM-Zone 12 NAD83
UTM-Zone 13 NAD27
UTM-Zone 13 NAD83