## Data
Header Information | measured depth (ft) | inclination (°) | azimuth (°) | true vertical depth (ft) | northing +N/-S (ft) | easting +E/-W (ft)
Operator Name | 0 | 0 | 0 | 0 | 0 | 0
Bonanza Creek | 2000 | 0 | 0 | 2000 | 0 | 0
Operator Number | 2100 | 2 | 124.85 | 2099.98 | -1 | 1.43
| 2200 | 4 | 124.85 | 2199.84 | -3.99 | 5.73
Well Name and Number | 2300 | 6 | 124.85 | 2299.45 | -8.97 | 12.88
PRONGHORN 14-11-7HZ | 2400 | 8 | 124.85 | 2398.7 | -15.93 | 22.88
API Number (if available) | 2500 | 8.51 | 124.85 | 2497.62 | -24.32 | 34.93
| 2600 | 8.51 | 124.85 | 2596.52 | -32.77 | 47.07
Location: QQ SEC TWP RGE | 2700 | 8.51 | 124.85 | 2695.42 | -41.23 | 59.22
S7-5N-61W | 2800 | 8.51 | 124.85 | 2794.32 | -49.68 | 71.36
Citing Type: Planned or Actual | 2900 | 8.51 | 124.85 | 2893.22 | -58.13 | 83.5
PLAN 3 | 3000 | 8.51 | 124.85 | 2992.11 | -66.59 | 95.64
Deviation Indicator | 3100 | 8.51 | 124.85 | 3091.01 | -75.04 | 107.79
Horizontal | 3200 | 8.51 | 124.85 | 3189.91 | -83.49 | 119.93
North Reference | 3300 | 8.51 | 124.85 | 3288.81 | -91.95 | 132.07
True | 3400 | 8.51 | 124.85 | 3387.71 | -100.4 | 144.21
Grid Type | 3500 | 8.51 | 124.85 | 3486.61 | -108.86 | 156.36
#VALUE! | 3600 | 8.51 | 124.85 | 3585.51 | -117.31 | 168.5
| 3700 | 8.51 | 124.85 | 3684.41 | -125.76 | 180.64
| 3800 | 8.51 | 124.85 | 3783.31 | -134.22 | 192.78
| 3900 | 8.51 | 124.85 | 3882.21 | -142.67 | 204.93
| 4000 | 8.51 | 124.85 | 3981.11 | -151.12 | 217.07
| 4100 | 8.51 | 124.85 | 4080.01 | -159.58 | 229.21
| 4200 | 8.51 | 124.85 | 4178.91 | -168.03 | 241.35
| 4300 | 8.51 | 124.85 | 4277.81 | -176.48 | 253.5
| 4400 | 8.51 | 124.85 | 4376.71 | -184.94 | 265.64
| 4500 | 8.51 | 124.85 | 4475.61 | -193.39 | 277.78
| 4600 | 8.51 | 124.85 | 4574.51 | -201.85 | 289.92
| 4700 | 6.54 | 124.85 | 4673.64 | -209.34 | 300.69
| 4800 | 4.54 | 124.85 | 4773.16 | -214.86 | 308.62
| 4900 | 2.54 | 124.85 | 4872.97 | -218.39 | 313.69
| 5000 | 0.54 | 124.85 | 4972.93 | -219.93 | 315.9
| 5700 | 6.14 | 2.64 | 5672.82 | -217.02 | 316.14
| 5800 | 17.14 | 2.64 | 5770.61 | -196.9 | 317.07
| 5900 | 28.14 | 2.64 | 5862.77 | -158.51 | 318.84
| 6000 | 39.14 | 2.64 | 5945.89 | -103.26 | 321.39
| 6100 | 50.14 | 2.64 | 6016.94 | -33.18 | 324.62
| 6200 | 61.14 | 2.64 | 6073.3 | 49.16 | 328.42
| 6300 | 72.14 | 2.64 | 6112.89 | 140.72 | 332.65
| 6400 | 83.14 | 2.64 | 6134.27 | 238.15 | 337.15
| 6500 | 90 | 2.64 | 6138 | 337.89 | 341.75
| 6600 | 90 | 2.64 | 6138 | 437.78 | 346.36
| 6700 | 90 | 2.64 | 6138 | 537.68 | 350.97
| 6800 | 90 | 2.64 | 6138 | 637.57 | 355.59
| 6900 | 90 | 2.64 | 6138 | 737.47 | 360.2
| 7000 | 90 | 2.64 | 6138 | 837.36 | 364.81
| 7100 | 90 | 2.64 | 6138 | 937.25 | 369.42
| 7200 | 90 | 2.64 | 6138 | 1037.15 | 374.03
| 7300 | 90 | 2.64 | 6138 | 1137.04 | 378.64
| 7400 | 90 | 2.64 | 6138 | 1236.93 | 383.25
| 7500 | 90 | 2.64 | 6138 | 1336.83 | 387.86
| 7600 | 90 | 2.64 | 6138 | 1436.72 | 392.48
| 7700 | 90 | 2.64 | 6138 | 1536.61 | 397.09
| 7800 | 90 | 2.64 | 6138 | 1636.51 | 401.7
| 7900 | 90 | 2.64 | 6138 | 1736.4 | 406.31
| 8000 | 90 | 2.64 | 6138 | 1836.3 | 410.92
| 8100 | 90 | 2.64 | 6138 | 1936.19 | 415.53
| 8200 | 90 | 2.64 | 6138 | 2036.08 | 420.14
| 8300 | 90 | 2.64 | 6138 | 2135.98 | 424.75
| 8400 | 90 | 2.64 | 6138 | 2235.87 | 429.36
| 8500 | 90 | 2.64 | 6138 | 2335.76 | 433.98
| 8600 | 90 | 2.64 | 6138 | 2435.66 | 438.59
| 8700 | 90 | 2.64 | 6138 | 2535.55 | 443.2
| 8800 | 90 | 2.64 | 6138 | 2635.44 | 447.81
| 8900 | 90 | 2.64 | 6138 | 2735.34 | 452.42
| 9000 | 90 | 2.64 | 6138 | 2835.23 | 457.03
| 9100 | 90 | 2.64 | 6138 | 2935.13 | 461.64
| 9200 | 90 | 2.64 | 6138 | 3035.02 | 466.25
| 9300 | 90 | 2.64 | 6138 | 3134.91 | 470.86
| 9400 | 90 | 2.64 | 6138 | 3234.81 | 475.48
| 9500 | 90 | 2.64 | 6138 | 3334.7 | 480.09
| 9600 | 90 | 2.64 | 6138 | 3434.59 | 484.7
| 9700 | 90 | 2.64 | 6138 | 3534.49 | 489.31
| 9800 | 90 | 2.64 | 6138 | 3634.38 | 493.92
| 9900 | 90 | 2.64 | 6138 | 3734.27 | 498.53
| 10000 | 90 | 2.64 | 6138 | 3834.17 | 503.14
| 10100 | 90 | 2.64 | 6138 | 3934.06 | 507.75
| 10200 | 90 | 2.64 | 6138 | 4033.96 | 512.36
| 10300 | 90 | 2.64 | 6138 | 4133.85 | 516.98
| 10400 | 90 | 2.64 | 6138 | 4233.74 | 521.59
| 10500 | 90 | 2.64 | 6138 | 4333.64 | 526.2
| 10600 | 90 | 2.64 | 6138 | 4433.53 | 530.81
| 10700 | 90 | 2.64 | 6138 | 4533.42 | 535.42
| 10742.41 | 90 | 2.64 | 6138 | 4575.79 | 537.38

## Lookup (hidden)
North Reference | RetunValue | Grid Type | ReturnValue | Deviation Indicator | ReturnValue
| 2 |  | 0 |  | 4
True |  | SPCS-Colorado Central-NAD27 |  | Directional
Grid |  | SPCS-Colorado Central-NAD83 |  | High Angle
|  | SPCS-Colorado North-NAD27 |  | Horizontal
SPCS-Colorado North-NAD83
SPCS-Colorado South-NAD27
SPCS-Colorado South-NAD83
UTM-Zone 12 NAD27
UTM-Zone 12 NAD83
UTM-Zone 13 NAD27
UTM-Zone 13 NAD83