## Data
Header Information | measured depth (ft) | inclination (°) | azimuth (°) | true vertical depth (ft) | northing +N/-S (ft) | easting +E/-W (ft)
Operator Name | 0 | 0 | 0 | 0 | 0 | 0
Noble Energy Inc. | 102 | 0.2 | 23 | 102 | 0.16 | 0.07
Operator Number | 196 | 0.9 | 346.8 | 196 | 1.03 | -0.03
100322 | 289 | 1.1 | 349.9 | 288.98 | 2.62 | -0.36
Well Name and Number | 361 | 1.1 | 3.1 | 360.97 | 3.99 | -0.44
Egge USX A03-11D | 443 | 1.3 | 338.9 | 442.95 | 5.65 | -0.73
API Number (if available) | 524 | 1.4 | 331.8 | 523.93 | 7.38 | -1.53
05-123-34033 | 606 | 1.4 | 331.1 | 605.9 | 9.14 | -2.49
Location: QQ SEC TWP RGE | 688 | 1.5 | 314.6 | 687.88 | 10.77 | -3.74
NWSE SEC 3 T06N R64W | 770 | 1.4 | 318.5 | 769.85 | 12.27 | -5.17
Citing Type: Planned or Actual | 794 | 1.6 | 319.2 | 793.84 | 12.74 | -5.58
Actual | 914 | 2.1 | 318.3 | 913.78 | 15.65 | -8.14
Deviation Indicator | 996 | 3.2 | 307.8 | 995.69 | 18.18 | -10.94
Directional | 1077 | 4.9 | 296 | 1076.49 | 21.08 | -15.84
North Reference | 1159 | 6.8 | 291.8 | 1158.06 | 24.42 | -23.5
Grid | 1241 | 7.7 | 278.8 | 1239.41 | 27.06 | -33.43
Grid Type | 1322 | 9.7 | 276.6 | 1319.47 | 28.68 | -45.58
SPCS-Colorado North-NAD83 | 1404 | 11.6 | 270.5 | 1400.06 | 29.54 | -60.68
| 1486 | 13.3 | 267.9 | 1480.13 | 29.27 | -78.36
| 1568 | 14.8 | 268.8 | 1559.67 | 28.71 | -98.25
| 1649 | 15.9 | 258.2 | 1637.8 | 26.22 | -119.46
| 1731 | 17 | 256.8 | 1716.44 | 21.18 | -142.13
| 1813 | 16.9 | 252.9 | 1794.88 | 14.94 | -165.19
| 1895 | 17.2 | 252.6 | 1873.27 | 7.81 | -188.15
| 1976 | 18.2 | 256.3 | 1950.44 | 1.23 | -211.87
| 2058 | 18.4 | 251.3 | 2028.3 | -5.95 | -236.57
| 2140 | 18.8 | 250.1 | 2106.02 | -14.59 | -261.26
| 2222 | 19.3 | 248.2 | 2183.53 | -24.12 | -286.26
| 2303 | 20 | 251 | 2259.81 | -33.61 | -311.79
| 2385 | 19.9 | 248 | 2336.89 | -43.4 | -337.99
| 2467 | 20 | 246.4 | 2413.97 | -54.24 | -363.78
| 2549 | 19.7 | 247.5 | 2491.1 | -65.14 | -389.4
| 2630 | 19.1 | 250.4 | 2567.5 | -74.81 | -414.49
| 2712 | 19 | 253.8 | 2645.01 | -83.04 | -439.95
| 2794 | 18.3 | 257.3 | 2722.71 | -89.59 | -465.33
| 2876 | 18.4 | 256.6 | 2800.54 | -95.42 | -490.48
| 2957 | 19.7 | 261.3 | 2877.11 | -100.45 | -516.41
| 3039 | 20.8 | 265 | 2954.04 | -103.81 | -544.58
| 3121 | 20.6 | 266.6 | 3030.75 | -105.94 | -573.48
| 3202 | 20.8 | 265.7 | 3106.52 | -107.86 | -602.05
| 3284 | 20.4 | 265 | 3183.28 | -110.2 | -630.81
| 3366 | 19.8 | 261.9 | 3260.28 | -113.4 | -658.79
| 3448 | 18.5 | 258.7 | 3337.75 | -117.91 | -685.3
| 3529 | 17.9 | 263.1 | 3414.7 | -121.92 | -710.26
| 3611 | 17.8 | 262.9 | 3492.75 | -124.98 | -735.21
| 3693 | 15.7 | 261.7 | 3571.27 | -128.13 | -758.63
| 3775 | 17.2 | 263.5 | 3649.91 | -131.11 | -781.66
| 3856 | 19.3 | 261.7 | 3726.83 | -134.4 | -806.8
| 3938 | 20.8 | 263.1 | 3803.86 | -138.1 | -834.67
| 4020 | 21.8 | 262.2 | 3880.26 | -141.92 | -864.21
| 4102 | 23 | 261.5 | 3956.07 | -146.35 | -895.14
| 4183 | 23.1 | 260.3 | 4030.6 | -151.37 | -926.45
| 4265 | 20.8 | 259.6 | 4106.65 | -156.71 | -956.63
| 4347 | 20.7 | 259.6 | 4183.33 | -161.95 | -985.21
| 4429 | 20 | 258.9 | 4260.22 | -167.27 | -1013.22
| 4510 | 21 | 262.4 | 4336.09 | -171.85 | -1041.2
| 4592 | 19.3 | 260.5 | 4413.07 | -176.03 | -1069.14
| 4674 | 17.5 | 259.8 | 4490.87 | -180.45 | -1094.64
| 4756 | 18.3 | 259.2 | 4568.9 | -185.05 | -1119.42
| 4837 | 17 | 256.1 | 4646.09 | -190.28 | -1143.4
| 4919 | 14.2 | 255.9 | 4725.06 | -195.61 | -1164.8
| 5001 | 15.1 | 264.2 | 4804.4 | -199.14 | -1185.18
| 5083 | 16 | 263.6 | 4883.4 | -201.48 | -1207.04
| 5164 | 15.5 | 261 | 4961.36 | -204.42 | -1228.82
| 5246 | 15.7 | 267 | 5040.35 | -206.71 | -1250.73
| 5328 | 18.5 | 270.1 | 5118.71 | -207.27 | -1274.82
| 5409 | 16.9 | 266.6 | 5195.88 | -207.94 | -1299.43
| 5491 | 14.7 | 261 | 5274.78 | -210.28 | -1321.6
| 5573 | 14.1 | 258.7 | 5354.2 | -213.86 | -1341.68
| 5655 | 12.4 | 263.3 | 5434.02 | -216.85 | -1360.22
| 5736 | 10.1 | 261.2 | 5513.46 | -218.95 | -1375.87
| 5818 | 8.4 | 258.9 | 5594.39 | -221.2 | -1388.86
| 5900 | 6.7 | 252.4 | 5675.68 | -223.8 | -1399.3
| 5982 | 4.6 | 251.5 | 5757.28 | -226.29 | -1406.97
| 6063 | 2.7 | 253.3 | 5838.11 | -227.87 | -1411.88
| 6145 | 2 | 264.5 | 5920.04 | -228.56 | -1415.16
| 6227 | 1 | 184.4 | 6002.02 | -229.42 | -1416.64
| 6309 | 1.2 | 172.9 | 6084 | -230.98 | -1416.58
| 6390 | 0.4 | 184.9 | 6164.99 | -232.1 | -1416.5
| 6472 | 1 | 186.8 | 6246.99 | -233.1 | -1416.61
| 6554 | 0.8 | 176.4 | 6328.98 | -234.38 | -1416.66
| 6636 | 0.5 | 204.9 | 6410.97 | -235.28 | -1416.78
| 6717 | 0.4 | 217.4 | 6491.97 | -235.82 | -1417.1
| 6799 | 0.5 | 201.8 | 6573.97 | -236.38 | -1417.4
| 6881 | 0.6 | 165.9 | 6655.96 | -237.13 | -1417.43
| 6963 | 0.4 | 216.2 | 6737.96 | -237.78 | -1417.5
| 7044 | 0.4 | 221.1 | 6818.96 | -238.22 | -1417.85
| 7126 | 0.4 | 194.2 | 6900.96 | -238.71 | -1418.11
| 7208 | 0.5 | 159 | 6982.95 | -239.32 | -1418.05
| 7289 | 0.4 | 143.9 | 7063.95 | -239.88 | -1417.76
| 7324 | 0.4 | 178.9 | 7098.95 | -240.1 | -1417.68
| 7375 | 0.4 | 180 | 7149.95 | -240.46 | -1417.68

## Lookup (hidden)
North Reference | RetunValue | Grid Type | ReturnValue | Deviation Indicator | ReturnValue
| 3 |  | 5 |  | 2
True |  | SPCS-Colorado Central-NAD27 |  | Directional
Grid |  | SPCS-Colorado Central-NAD83 |  | High Angle
|  | SPCS-Colorado North-NAD27 |  | Horizontal
SPCS-Colorado North-NAD83
SPCS-Colorado South-NAD27
SPCS-Colorado South-NAD83
UTM-Zone 12 NAD27
UTM-Zone 12 NAD83
UTM-Zone 13 NAD27
UTM-Zone 13 NAD83