## Data
Header Information | measured depth (ft) | inclination (°) | azimuth (°) | true vertical depth (ft) | northing +N/-S (ft) | easting +E/-W (ft)
Operator Name | 0 | 0 | 0 | 0 | 0 | 0
Noble Energy | 259 | 0.9 | 221.8 | 259 | -1.5 | -1.4
Operator Number | 351 | 1.1 | 219.2 | 351 | -2.7 | -2.4
100322 | 443 | 1.2 | 159.8 | 443 | -4.3 | -2.6
Well Name and Number | 536 | 1 | 57.5 | 535.9 | -4.8 | -1.6
Stewardson USX WW33-01D | 628 | 4 | 81.8 | 627.9 | -3.9 | 2.3
API Number (if available) | 720 | 5.9 | 79.5 | 719.5 | -2.6 | 10.1
05-123-34068 | 823 | 7.7 | 87.6 | 821.8 | -1.3 | 22.2
Location: QQ SEC TWP RGE | 904 | 9.2 | 92.5 | 901.9 | -1.4 | 34.1
NWNE 33 1N 66W | 986 | 11.5 | 92.9 | 982.6 | -2.1 | 48.8
Citing Type: Planned or Actual | 1068 | 13.6 | 91.9 | 1062.6 | -2.8 | 66.6
Actual | 1149 | 15.6 | 91.4 | 1141 | -3.4 | 87
Deviation Indicator | 1231 | 17.4 | 91.1 | 1219.6 | -3.9 | 110.3
Directional | 1313 | 17.4 | 91.5 | 1297.8 | -4.5 | 134.8
North Reference | 1395 | 16.9 | 92 | 1376.2 | -5.2 | 159
True | 1481 | 16.4 | 90.7 | 1458.6 | -5.8 | 183.6
Grid Type | 1563 | 17.4 | 91.8 | 1537 | -6.3 | 207.4
#VALUE! | 1645 | 19.3 | 89.7 | 1614.9 | -6.6 | 233.2
| 1726 | 20 | 88.6 | 1691.2 | -6.2 | 260.5
| 1808 | 20.1 | 89.5 | 1768.2 | -5.8 | 288.6
| 1890 | 20.3 | 90.2 | 1845.1 | -5.7 | 316.9
| 1972 | 20.9 | 90.9 | 1921.9 | -6 | 345.7
| 2053 | 20.5 | 91.1 | 1997.7 | -6.5 | 374.4
| 2135 | 19.6 | 89.3 | 2074.7 | -6.6 | 402.5
| 2217 | 19.3 | 88.5 | 2152 | -6.1 | 429.8
| 2298 | 18.5 | 88.1 | 2228.7 | -5.3 | 456
| 2380 | 17.5 | 87.6 | 2306.6 | -4.3 | 481.3
| 2462 | 19 | 84.6 | 2384.5 | -2.6 | 506.9
| 2544 | 18.4 | 86.2 | 2462.2 | -0.4 | 533.1
| 2625 | 18.6 | 88.8 | 2539 | 0.7 | 558.8
| 2707 | 18 | 88.5 | 2616.9 | 1.3 | 584.5
| 2789 | 17.4 | 93.6 | 2695 | 0.8 | 609.4
| 2871 | 17.2 | 92.9 | 2773.3 | -0.5 | 633.8
| 2952 | 17.3 | 91.1 | 2850.6 | -1.4 | 657.8
| 3034 | 16.9 | 89.5 | 2929 | -1.5 | 681.9
| 3116 | 17.9 | 89.7 | 3007.2 | -1.3 | 706.4
| 3197 | 17.4 | 89.3 | 3084.4 | -1.1 | 731
| 3279 | 17.1 | 90.4 | 3162.7 | -1.1 | 755.3
| 3361 | 17.1 | 87.8 | 3241.1 | -0.7 | 779.4
| 3443 | 16.8 | 87.4 | 3319.6 | 0.3 | 803.3
| 3524 | 17.3 | 88.5 | 3397 | 1.2 | 827
| 3606 | 17.1 | 90.6 | 3475.3 | 1.4 | 851.3
| 3688 | 16.9 | 90.2 | 3553.8 | 1.2 | 875.2
| 3769 | 17.9 | 92 | 3631 | 0.7 | 899.4
| 3851 | 17.7 | 92.5 | 3709.1 | -0.3 | 924.5
| 3933 | 16.9 | 94.4 | 3787.4 | -1.7 | 948.8
| 4015 | 17.2 | 91.3 | 3865.8 | -2.9 | 972.8
| 4096 | 18.6 | 92.7 | 3942.9 | -3.8 | 997.7
| 4178 | 17.5 | 93.6 | 4020.8 | -5.2 | 1023.1
| 4260 | 16.7 | 89.5 | 4099.2 | -5.9 | 1047.2
| 4341 | 16 | 94.1 | 4177 | -6.6 | 1069.9
| 4423 | 16.5 | 91.4 | 4255.7 | -7.6 | 1092.9
| 4505 | 16.9 | 88.5 | 4334.2 | -7.6 | 1116.4
| 4587 | 16 | 88 | 4412.9 | -6.9 | 1139.6
| 4668 | 15.2 | 89 | 4490.9 | -6.3 | 1161.4
| 4750 | 17.5 | 89.2 | 4569.6 | -6 | 1184.5
| 4832 | 15.9 | 92.5 | 4648.1 | -6.3 | 1208
| 4914 | 16.3 | 92 | 4726.9 | -7.2 | 1230.8
| 4995 | 17.4 | 89.5 | 4804.4 | -7.5 | 1254.2
| 5077 | 17 | 88.6 | 4882.7 | -7.1 | 1278.5
| 5159 | 19.2 | 85.6 | 4960.7 | -5.8 | 1303.9
| 5240 | 17.6 | 84.9 | 5037.5 | -3.6 | 1329.4
| 5322 | 15.9 | 87.1 | 5116.1 | -2 | 1352.9
| 5404 | 13.2 | 84.4 | 5195.4 | -0.5 | 1373.5
| 5486 | 12.6 | 88.6 | 5275.3 | 0.6 | 1391.7
| 5567 | 11.1 | 87.4 | 5354.6 | 1.2 | 1408.4
| 5649 | 9.5 | 89.7 | 5435.3 | 1.6 | 1423
| 5731 | 8.2 | 87.8 | 5516.3 | 1.9 | 1435.6
| 5812 | 6.5 | 92 | 5596.7 | 1.9 | 1446
| 5894 | 5.4 | 96.9 | 5678.2 | 1.3 | 1454.5
| 5976 | 3.5 | 98 | 5760 | 0.5 | 1460.8
| 6058 | 2.2 | 110.1 | 5841.9 | -0.4 | 1464.7
| 6116.1 | 1.38 | 123.09 | 5899.9 | -1.2 | 1466.4
| 6139 | 1.1 | 133.3 | 5922.8 | -1.5 | 1466.7
| 6221 | 0.5 | 140.5 | 6004.8 | -2.3 | 1467.5
| 6384 | 0.5 | 97.8 | 6167.8 | -2.9 | 1468.7
| 6548 | 0.1 | 215 | 6331.8 | -3.1 | 1469.3
| 6711 | 0.4 | 166 | 6494.8 | -3.8 | 1469.4
| 6875 | 0.5 | 134.5 | 6658.8 | -4.9 | 1470
| 7038 | 0.2 | 124.5 | 6821.8 | -5.5 | 1470.8
| 7202 | 0.2 | 341.6 | 6985.8 | -5.4 | 1470.9
| 7365 | 0.5 | 291.7 | 7148.8 | -4.9 | 1470.2
| 7447.2 | 0.16 | 301.77 | 7231 | -4.7 | 1469.7
| 7529 | 0.2 | 96 | 7312.8 | -4.6 | 1469.8
| 7692 | 1.3 | 149.6 | 7475.8 | -6.3 | 1471
| 7855 | 0.5 | 117.1 | 7638.8 | -8.2 | 1472.6
| 8019 | 0.5 | 105 | 7802.7 | -8.7 | 1473.9
| 8183 | 0.5 | 157.4 | 7966.7 | -9.5 | 1474.9
| 8347 | 0.5 | 108 | 8130.7 | -10.4 | 1475.8
| 8417 | 0.3 | 156 | 8200.7 | -10.7 | 1476.2
| 8467 | 0.3 | 156 | 8250.7 | -10.9 | 1476.3

## Lookup (hidden)
North Reference | RetunValue | Grid Type | ReturnValue | Deviation Indicator | ReturnValue
| 2 |  | 0 |  | 2
True |  | SPCS-Colorado Central-NAD27 |  | Directional
Grid |  | SPCS-Colorado Central-NAD83 |  | High Angle
|  | SPCS-Colorado North-NAD27 |  | Horizontal
SPCS-Colorado North-NAD83
SPCS-Colorado South-NAD27
SPCS-Colorado South-NAD83
UTM-Zone 12 NAD27
UTM-Zone 12 NAD83
UTM-Zone 13 NAD27
UTM-Zone 13 NAD83