## Data
Header Information | measured depth (ft) | inclination (°) | azimuth (°) | true vertical depth (ft) | northing +N/-S (ft) | easting +E/-W (ft)
Operator Name | 0 | 0 | 0 | 0 | 0 | 0
Synergy Resources | 700 | 0 | 0 | 700 | 0 | 0
Operator Number | 720 | 0.4 | 80 | 720 | 0.01 | 0.07
10311 | 760 | 1.2 | 80 | 760 | 0.11 | 0.62
Well Name and Number | 800 | 2 | 80 | 799.98 | 0.3 | 1.72
SRC Avex 21-2D | 840 | 2.8 | 80 | 839.94 | 0.59 | 3.37
API Number (if available) | 880 | 3.6 | 80 | 879.88 | 0.98 | 5.57
| 920 | 4.4 | 80 | 919.78 | 1.47 | 8.31
Location: QQ SEC TWP RGE | 950 | 5 | 80 | 949.68 | 1.89 | 10.74
Sec.2-T4N-R68W | 960 | 4.986 | 78.863 | 959.64 | 2.05 | 11.59
Citing Type: Planned or Actual | 1000 | 4.947 | 74.263 | 999.49 | 2.86 | 14.96
Actual | 1040 | 4.941 | 69.621 | 1039.35 | 3.92 | 18.23
Deviation Indicator | 1080 | 4.967 | 64.998 | 1079.2 | 5.26 | 21.42
Directional | 1120 | 5.025 | 60.452 | 1119.05 | 6.85 | 24.51
North Reference | 1160 | 5.114 | 56.036 | 1158.89 | 8.71 | 27.51
True | 1200 | 5.231 | 51.794 | 1198.73 | 10.84 | 30.42
Grid Type | 1240 | 5.376 | 47.759 | 1238.55 | 13.22 | 33.24
#VALUE! | 1280 | 5.546 | 43.953 | 1278.37 | 15.87 | 35.97
| 1320 | 5.739 | 40.387 | 1318.18 | 18.79 | 38.61
| 1360 | 5.952 | 37.063 | 1357.97 | 21.97 | 41.16
| 1393.97 | 6.148 | 34.428 | 1391.76 | 24.87 | 43.25
| 1400 | 6.148 | 34.428 | 1397.75 | 25.41 | 43.61
| 1440 | 6.148 | 34.428 | 1437.52 | 28.94 | 46.03
| 1480 | 6.148 | 34.428 | 1477.29 | 32.47 | 48.45
| 1520 | 6.148 | 34.428 | 1517.06 | 36.01 | 50.88
| 1560 | 6.148 | 34.428 | 1556.83 | 39.54 | 53.3
| 1600 | 6.148 | 34.428 | 1596.6 | 43.07 | 55.72
| 1640 | 6.148 | 34.428 | 1636.37 | 46.61 | 58.14
| 1680 | 6.148 | 34.428 | 1676.14 | 50.14 | 60.56
| 1720 | 6.148 | 34.428 | 1715.91 | 53.67 | 62.99
| 1760 | 6.148 | 34.428 | 1755.68 | 57.21 | 65.41
| 1800 | 6.148 | 34.428 | 1795.45 | 60.74 | 67.83
| 1840 | 6.148 | 34.428 | 1835.22 | 64.27 | 70.25
| 1880 | 6.148 | 34.428 | 1874.99 | 67.81 | 72.67
| 1920 | 6.148 | 34.428 | 1914.76 | 71.34 | 75.1
| 1960 | 6.148 | 34.428 | 1954.53 | 74.87 | 77.52
| 2000 | 6.148 | 34.428 | 1994.3 | 78.41 | 79.94
| 2040 | 6.148 | 34.428 | 2034.07 | 81.94 | 82.36
| 2080 | 6.148 | 34.428 | 2073.84 | 85.47 | 84.78
| 2120 | 6.148 | 34.428 | 2113.61 | 89.01 | 87.21
| 2160 | 6.148 | 34.428 | 2153.38 | 92.54 | 89.63
| 2200 | 6.148 | 34.428 | 2193.15 | 96.07 | 92.05
| 2240 | 6.148 | 34.428 | 2232.92 | 99.61 | 94.47
| 2280 | 6.148 | 34.428 | 2272.69 | 103.14 | 96.89
| 2320 | 6.148 | 34.428 | 2312.46 | 106.67 | 99.31
| 2360 | 6.148 | 34.428 | 2352.23 | 110.21 | 101.74
| 2400 | 6.148 | 34.428 | 2392 | 113.74 | 104.16
| 2440 | 6.148 | 34.428 | 2431.77 | 117.27 | 106.58
| 2480 | 6.148 | 34.428 | 2471.54 | 120.81 | 109
| 2520 | 6.148 | 34.428 | 2511.31 | 124.34 | 111.42
| 2560 | 6.148 | 34.428 | 2551.08 | 127.87 | 113.85
| 2600 | 6.148 | 34.428 | 2590.85 | 131.41 | 116.27
| 2640 | 6.148 | 34.428 | 2630.62 | 134.94 | 118.69
| 2680 | 6.148 | 34.428 | 2670.39 | 138.47 | 121.11
| 2720 | 6.148 | 34.428 | 2710.16 | 142.01 | 123.53
| 2760 | 6.148 | 34.428 | 2749.93 | 145.54 | 125.96
| 2800 | 6.148 | 34.428 | 2789.7 | 149.07 | 128.38
| 2840 | 6.148 | 34.428 | 2829.47 | 152.61 | 130.8
| 2880 | 6.148 | 34.428 | 2869.24 | 156.14 | 133.22
| 2920 | 6.148 | 34.428 | 2909.01 | 159.67 | 135.64
| 2960 | 6.148 | 34.428 | 2948.78 | 163.21 | 138.06
| 3000 | 6.148 | 34.428 | 2988.55 | 166.74 | 140.49
| 3040 | 6.148 | 34.428 | 3028.32 | 170.27 | 142.91
| 3080 | 6.148 | 34.428 | 3068.09 | 173.81 | 145.33
| 3120 | 6.148 | 34.428 | 3107.86 | 177.34 | 147.75
| 3160 | 6.148 | 34.428 | 3147.63 | 180.87 | 150.17
| 3200 | 6.148 | 34.428 | 3187.4 | 184.41 | 152.6
| 3240 | 6.148 | 34.428 | 3227.17 | 187.94 | 155.02
| 3280 | 6.148 | 34.428 | 3266.94 | 191.48 | 157.44
| 3320 | 6.148 | 34.428 | 3306.71 | 195.01 | 159.86
| 3360 | 6.148 | 34.428 | 3346.48 | 198.54 | 162.28
| 3400 | 6.148 | 34.428 | 3386.25 | 202.08 | 164.71
| 3440 | 6.148 | 34.428 | 3426.02 | 205.61 | 167.13
| 3480 | 6.148 | 34.428 | 3465.79 | 209.14 | 169.55
| 3520 | 6.148 | 34.428 | 3505.56 | 212.68 | 171.97
| 3560 | 6.148 | 34.428 | 3545.33 | 216.21 | 174.39
| 3600 | 6.148 | 34.428 | 3585.1 | 219.74 | 176.81
| 3640 | 6.148 | 34.428 | 3624.87 | 223.28 | 179.24
| 3680 | 6.148 | 34.428 | 3664.64 | 226.81 | 181.66
| 3720 | 6.148 | 34.428 | 3704.41 | 230.34 | 184.08
| 3760 | 6.148 | 34.428 | 3744.18 | 233.88 | 186.5
| 3800 | 6.148 | 34.428 | 3783.95 | 237.41 | 188.92
| 3840 | 6.148 | 34.428 | 3823.72 | 240.94 | 191.35
| 3880 | 6.148 | 34.428 | 3863.49 | 244.48 | 193.77
| 3920 | 6.148 | 34.428 | 3903.26 | 248.01 | 196.19
| 3960 | 6.148 | 34.428 | 3943.03 | 251.54 | 198.61
| 4000 | 6.148 | 34.428 | 3982.8 | 255.08 | 201.03
| 4040 | 6.148 | 34.428 | 4022.57 | 258.61 | 203.46
| 4080 | 6.148 | 34.428 | 4062.34 | 262.14 | 205.88
| 4120 | 6.148 | 34.428 | 4102.11 | 265.68 | 208.3
| 4160 | 6.148 | 34.428 | 4141.88 | 269.21 | 210.72
| 4200 | 6.148 | 34.428 | 4181.65 | 272.74 | 213.14
| 4240 | 6.148 | 34.428 | 4221.42 | 276.28 | 215.57
| 4280 | 6.148 | 34.428 | 4261.19 | 279.81 | 217.99
| 4320 | 6.148 | 34.428 | 4300.95 | 283.34 | 220.41
| 4360 | 6.148 | 34.428 | 4340.72 | 286.88 | 222.83
| 4400 | 6.148 | 34.428 | 4380.49 | 290.41 | 225.25
| 4440 | 6.148 | 34.428 | 4420.26 | 293.94 | 227.67
| 4480 | 6.148 | 34.428 | 4460.03 | 297.48 | 230.1
| 4520 | 6.148 | 34.428 | 4499.8 | 301.01 | 232.52
| 4560 | 6.148 | 34.428 | 4539.57 | 304.54 | 234.94
| 4600 | 6.148 | 34.428 | 4579.34 | 308.08 | 237.36
| 4640 | 6.148 | 34.428 | 4619.11 | 311.61 | 239.78
| 4680 | 6.148 | 34.428 | 4658.88 | 315.14 | 242.21
| 4720 | 6.148 | 34.428 | 4698.65 | 318.68 | 244.63
| 4760 | 6.148 | 34.428 | 4738.42 | 322.21 | 247.05
| 4800 | 6.148 | 34.428 | 4778.19 | 325.74 | 249.47
| 4840 | 6.148 | 34.428 | 4817.96 | 329.28 | 251.89
| 4880 | 6.148 | 34.428 | 4857.73 | 332.81 | 254.32
| 4920 | 6.148 | 34.428 | 4897.5 | 336.34 | 256.74
| 4960 | 6.148 | 34.428 | 4937.27 | 339.88 | 259.16
| 5000 | 6.148 | 34.428 | 4977.04 | 343.41 | 261.58
| 5040 | 6.148 | 34.428 | 5016.81 | 346.94 | 264
| 5080 | 6.148 | 34.428 | 5056.58 | 350.48 | 266.42
| 5120 | 6.148 | 34.428 | 5096.35 | 354.01 | 268.85
| 5160 | 6.148 | 34.428 | 5136.12 | 357.54 | 271.27
| 5200 | 6.148 | 34.428 | 5175.89 | 361.08 | 273.69
| 5240 | 6.148 | 34.428 | 5215.66 | 364.61 | 276.11
| 5280 | 6.148 | 34.428 | 5255.43 | 368.14 | 278.53
| 5320 | 6.148 | 34.428 | 5295.2 | 371.68 | 280.96
| 5360 | 6.148 | 34.428 | 5334.97 | 375.21 | 283.38
| 5400 | 6.148 | 34.428 | 5374.74 | 378.74 | 285.8
| 5440 | 6.148 | 34.428 | 5414.51 | 382.28 | 288.22
| 5480 | 6.148 | 34.428 | 5454.28 | 385.81 | 290.64
| 5520 | 6.148 | 34.428 | 5494.05 | 389.35 | 293.07
| 5560 | 6.148 | 34.428 | 5533.82 | 392.88 | 295.49
| 5600 | 6.148 | 34.428 | 5573.59 | 396.41 | 297.91
| 5640 | 6.148 | 34.428 | 5613.36 | 399.95 | 300.33
| 5680 | 6.148 | 34.428 | 5653.13 | 403.48 | 302.75
| 5720 | 6.148 | 34.428 | 5692.9 | 407.01 | 305.17
| 5760 | 6.148 | 34.428 | 5732.67 | 410.55 | 307.6
| 5800 | 6.148 | 34.428 | 5772.44 | 414.08 | 310.02
| 5840 | 6.148 | 34.428 | 5812.21 | 417.61 | 312.44
| 5880 | 6.148 | 34.428 | 5851.98 | 421.15 | 314.86
| 5920 | 6.148 | 34.428 | 5891.75 | 424.68 | 317.28
| 5960 | 6.148 | 34.428 | 5931.52 | 428.21 | 319.71
| 6000 | 6.148 | 34.428 | 5971.29 | 431.75 | 322.13
| 6040 | 6.148 | 34.428 | 6011.06 | 435.28 | 324.55
| 6080 | 6.148 | 34.428 | 6050.83 | 438.81 | 326.97
| 6120 | 6.148 | 34.428 | 6090.6 | 442.35 | 329.39
| 6160 | 6.148 | 34.428 | 6130.37 | 445.88 | 331.82
| 6200 | 6.148 | 34.428 | 6170.14 | 449.41 | 334.24
| 6240 | 6.148 | 34.428 | 6209.91 | 452.95 | 336.66
| 6280 | 6.148 | 34.428 | 6249.68 | 456.48 | 339.08
| 6320 | 6.148 | 34.428 | 6289.45 | 460.01 | 341.5
| 6360 | 6.148 | 34.428 | 6329.22 | 463.55 | 343.93
| 6400 | 6.148 | 34.428 | 6368.99 | 467.08 | 346.35
| 6440 | 6.148 | 34.428 | 6408.76 | 470.61 | 348.77
| 6480 | 6.148 | 34.428 | 6448.53 | 474.15 | 351.19
| 6520 | 6.148 | 34.428 | 6488.3 | 477.68 | 353.61
| 6560 | 6.148 | 34.428 | 6528.07 | 481.21 | 356.03
| 6600 | 6.148 | 34.428 | 6567.84 | 484.75 | 358.46
| 6640 | 6.148 | 34.428 | 6607.61 | 488.28 | 360.88
| 6680 | 6.148 | 34.428 | 6647.38 | 491.81 | 363.3
| 6720 | 6.148 | 34.428 | 6687.15 | 495.35 | 365.72
| 6760 | 6.148 | 34.428 | 6726.92 | 498.88 | 368.14
| 6800 | 6.148 | 34.428 | 6766.69 | 502.41 | 370.57
| 6840 | 6.148 | 34.428 | 6806.46 | 505.95 | 372.99
| 6880 | 6.148 | 34.428 | 6846.23 | 509.48 | 375.41
| 6920 | 6.148 | 34.428 | 6886 | 513.01 | 377.83
| 6960 | 6.148 | 34.428 | 6925.77 | 516.55 | 380.25
| 7000 | 6.148 | 34.428 | 6965.54 | 520.08 | 382.68
| 7040 | 6.148 | 34.428 | 7005.31 | 523.61 | 385.1
| 7080 | 6.148 | 34.428 | 7045.08 | 527.15 | 387.52
| 7120 | 6.148 | 34.428 | 7084.85 | 530.68 | 389.94
| 7160 | 6.148 | 34.428 | 7124.62 | 534.21 | 392.36
| 7200 | 6.148 | 34.428 | 7164.39 | 537.75 | 394.78
| 7240 | 6.148 | 34.428 | 7204.16 | 541.28 | 397.21
| 7280 | 6.148 | 34.428 | 7243.93 | 544.81 | 399.63
| 7320 | 6.148 | 34.428 | 7283.7 | 548.35 | 402.05
| 7360 | 6.148 | 34.428 | 7323.47 | 551.88 | 404.47
| 7400 | 6.148 | 34.428 | 7363.24 | 555.41 | 406.89
| 7440 | 6.148 | 34.428 | 7403.01 | 558.95 | 409.32
| 7480 | 6.148 | 34.428 | 7442.78 | 562.48 | 411.74
| 7520 | 6.148 | 34.428 | 7482.55 | 566.01 | 414.16
| 7560 | 6.148 | 34.428 | 7522.32 | 569.55 | 416.58
| 7600 | 6.148 | 34.428 | 7562.09 | 573.08 | 419
| 7640 | 6.148 | 34.428 | 7601.86 | 576.61 | 421.43
| 7680 | 6.148 | 34.428 | 7641.63 | 580.15 | 423.85
| 7720 | 6.148 | 34.428 | 7681.4 | 583.68 | 426.27
| 7760 | 6.148 | 34.428 | 7721.17 | 587.22 | 428.69
| 7800 | 6.148 | 34.428 | 7760.94 | 590.75 | 431.11
| 7840 | 6.148 | 34.428 | 7800.71 | 594.28 | 433.53
| 7880 | 6.148 | 34.428 | 7840.48 | 597.82 | 435.96
| 7920 | 6.148 | 34.428 | 7880.25 | 601.35 | 438.38
| 7960 | 6.148 | 34.428 | 7920.02 | 604.88 | 440.8
| 8000 | 6.148 | 34.428 | 7959.79 | 608.42 | 443.22
| 8040 | 6.148 | 34.428 | 7999.56 | 611.95 | 445.64
| 8080 | 6.148 | 34.428 | 8039.33 | 615.48 | 448.07
| 8120 | 6.148 | 34.428 | 8079.1 | 619.02 | 450.49
| 8160 | 6.148 | 34.428 | 8118.87 | 622.55 | 452.91
| 8161.14 | 6.148 | 34.428 | 8120 | 622.65 | 452.98

## Lookup (hidden)
North Reference | RetunValue | Grid Type | ReturnValue | Deviation Indicator | ReturnValue
| 2 |  | 0 |  | 2
True |  | SPCS-Colorado Central-NAD27 |  | Directional
Grid |  | SPCS-Colorado Central-NAD83 |  | High Angle
|  | SPCS-Colorado North-NAD27 |  | Horizontal
SPCS-Colorado North-NAD83
SPCS-Colorado South-NAD27
SPCS-Colorado South-NAD83
UTM-Zone 12 NAD27
UTM-Zone 12 NAD83
UTM-Zone 13 NAD27
UTM-Zone 13 NAD83