## Data
Header Information | measured depth (ft) | inclination (°) | azimuth (°) | true vertical depth (ft) | northing +N/-S (ft) | easting +E/-W (ft)
Operator Name | 0 | 0 | 59.8 | 0 | 0 | 0
| 16 | 0 | 59.8 | 0 | 0 | 0
Operator Number | 164 | 0.4 | 59.8 | 0.46 | 0.26 | 0.45
47120 | 255 | 0.4 | 12 | 1.04 | 0.73 | 0.79
Well Name and Number | 346 | 0.5 | 40.1 | 1.73 | 1.34 | 1.11
FEHRN 26-32 | 439 | 2.6 | 28.5 | 4.24 | 3.51 | 2.38
API Number (if available) | 529 | 4.6 | 26.4 | 9.86 | 8.54 | 4.96
| 620 | 6.5 | 30.3 | 18.63 | 16.25 | 9.18
Location: QQ SEC TWP RGE | 706 | 8.3 | 30.6 | 29.7 | 25.8 | 14.79
| 797 | 9.2 | 30.6 | 43.53 | 37.71 | 21.84
Citing Type: Planned or Actual | 864 | 8.8 | 30.3 | 54 | 46.75 | 27.15
ACTUAL | 991 | 10 | 28.9 | 74.7 | 64.79 | 37.38
Deviation Indicator | 1077 | 10.3 | 32 | 89.84 | 77.85 | 45.07
Directional | 1168 | 12.2 | 37.7 | 107.56 | 92.36 | 55.26
North Reference | 1257 | 13.6 | 38.4 | 127.35 | 108 | 67.51
True | 1345 | 15.1 | 39.1 | 149.04 | 125 | 81.17
Grid Type | 1436 | 17.5 | 38.4 | 174.45 | 144.93 | 97.14
#VALUE! | 1525 | 20.8 | 38 | 203.52 | 167.87 | 115.19
| 1614 | 21.5 | 37.3 | 235.52 | 193.3 | 134.8
| 1703 | 24.1 | 35.9 | 269.94 | 221 | 155.34
| 1791 | 23.3 | 33.4 | 305.28 | 250.08 | 175.46
| 1881 | 25.7 | 31.3 | 342.59 | 281.62 | 195.4
| 1971 | 27.2 | 29.2 | 382.63 | 316.25 | 215.57
| 2061 | 25.2 | 27.5 | 422.24 | 351.21 | 234.46
| 2150 | 25.5 | 28.9 | 460.21 | 384.79 | 252.46
| 2241 | 24.9 | 28.9 | 498.86 | 418.71 | 271.19
| 2329 | 24.4 | 30.3 | 535.5 | 450.62 | 289.31
| 2420 | 23.9 | 29.9 | 572.68 | 482.83 | 307.99
| 2510 | 22.7 | 29.9 | 608.23 | 513.69 | 325.73
| 2597 | 23.7 | 32.7 | 642.48 | 542.96 | 343.55
| 2686 | 23.6 | 33.1 | 678.18 | 572.93 | 362.94
| 2777 | 24 | 34.1 | 714.9 | 603.52 | 383.26
| 2866 | 25.5 | 32.4 | 752.16 | 634.68 | 403.68
| 2953 | 25.1 | 34.5 | 789.33 | 665.7 | 424.16
| 3043 | 25.9 | 34.8 | 828.06 | 697.58 | 446.19
| 3131 | 27.3 | 33.4 | 867.45 | 730.21 | 468.27
| 3221 | 27 | 34.1 | 908.51 | 764.36 | 491.09
| 3311 | 26.5 | 31.3 | 949.01 | 798.43 | 512.97
| 3398 | 25.8 | 33.1 | 987.35 | 830.88 | 533.4
| 3488 | 24.6 | 36.2 | 1025.64 | 862.4 | 555.16
| 3579 | 25.3 | 34.8 | 1063.98 | 893.66 | 577.44
| 3668 | 25.6 | 38.4 | 1102.13 | 924.34 | 600.24
| 3756 | 24.4 | 32.7 | 1139.24 | 954.54 | 621.87
| 3846 | 25.8 | 33.8 | 1177.42 | 986.46 | 642.81
| 3935 | 25.4 | 31 | 1215.86 | 1018.92 | 663.42
| 4024 | 25.3 | 32.4 | 1253.95 | 1051.34 | 683.44
| 4112 | 25.8 | 29.6 | 1291.88 | 1083.87 | 702.98
| 4201 | 25.4 | 30.3 | 1330.28 | 1117.19 | 722.17
| 4290 | 23.6 | 34.1 | 1367.16 | 1148.42 | 741.79
| 4379 | 24.4 | 34.8 | 1403.35 | 1178.27 | 762.27
| 4468 | 25.5 | 31.3 | 1440.88 | 1209.74 | 782.72
| 4556 | 27.6 | 31 | 1480.19 | 1243.4 | 803.06
| 4646 | 27.7 | 29.2 | 1521.9 | 1279.53 | 824.01
| 4735 | 26.3 | 30.3 | 1562.24 | 1314.62 | 844.05
| 4825 | 24.1 | 29.6 | 1600.51 | 1347.81 | 863.18
| 4914 | 23.6 | 35.2 | 1636.45 | 1378.17 | 882.43
| 5001 | 22.4 | 36.2 | 1670.4 | 1405.78 | 902.26
| 5092 | 20.8 | 36.2 | 1703.85 | 1432.81 | 922.04
| 5181 | 20 | 38.4 | 1734.78 | 1457.49 | 940.83
| 5269 | 18.5 | 38.4 | 1763.66 | 1480.23 | 958.85
| 5360 | 16.6 | 37.7 | 1790.98 | 1501.83 | 975.77
| 5449 | 13.9 | 34.5 | 1814.34 | 1520.7 | 989.6
| 5537 | 11.4 | 31.3 | 1833.61 | 1536.85 | 1000.11
| 5628 | 9.5 | 28.9 | 1850.09 | 1551.11 | 1008.41
| 5719 | 7.6 | 25.3 | 1863.55 | 1563.13 | 1014.61
| 5807 | 6 | 14.8 | 1873.69 | 1572.83 | 1018.28
| 5896 | 4.7 | 8.5 | 1881.43 | 1580.94 | 1020
| 5986 | 3.7 | 6.7 | 1887.39 | 1587.47 | 1020.89
| 6074 | 3 | 2.5 | 1891.92 | 1592.59 | 1021.32
| 6165 | 1.5 | 12.7 | 1895.09 | 1596.13 | 1021.68
| 6255 | 0.5 | 105.9 | 1896.31 | 1597.17 | 1022.32
| 6344 | 0.4 | 107.3 | 1896.51 | 1596.97 | 1022.99
| 6431 | 0.3 | 84.1 | 1896.74 | 1596.91 | 1023.51
| 6521 | 0.2 | 76.7 | 1897 | 1596.97 | 1023.9
| 6610 | 0.4 | 85.5 | 1897.3 | 1597.03 | 1024.36
| 6699 | 0.2 | 65.4 | 1897.62 | 1597.12 | 1024.81
| 6788 | 0.4 | 48.9 | 1898.05 | 1597.39 | 1025.18
| 6880 | 0.7 | 22.5 | 1898.91 | 1598.12 | 1025.64
| 6967 | 1.1 | 28.5 | 1900.26 | 1599.34 | 1026.24
| 7058 | 1.3 | 28.2 | 1902.16 | 1601.02 | 1027.15
| 7148 | 1.6 | 18.7 | 1904.4 | 1603.11 | 1028.03
| 7237 | 0.8 | 64.4 | 1906.13 | 1604.55 | 1028.99
| 7324 | 1.5 | 63 | 1907.64 | 1605.33 | 1030.55
| 7410 | 0.8 | 92.8 | 1908.91 | 1605.81 | 1032.16
| 7498 | 1.4 | 91.1 | 1909.79 | 1605.76 | 1033.84
| 7589 | 2.4 | 103 | 1911.02 | 1605.31 | 1036.81
| 7678 | 3.4 | 85.5 | 1913.26 | 1605.1 | 1041.26
| 7768 | 2.6 | 96.4 | 1915.79 | 1605.08 | 1045.95
| 7857 | 0.6 | 111.8 | 1916.79 | 1604.69 | 1048.39
| 7947 | 0.7 | 349.5 | 1917.28 | 1605.05 | 1048.72
| 8036 | 1.1 | 327.7 | 1918.03 | 1606.31 | 1048.17
| 8125 | 1.3 | 351.9 | 1919.15 | 1608.03 | 1047.57
| 8259 | 1.1 | 20.4 | 1921.55 | 1610.74 | 1047.8
| 8372 | 0.3 | 351.2 | 1922.83 | 1612.05 | 1048.14
| 8422 | 0.3 | 351.2 | 1923.03 | 1612.31 | 1048.1

## Lookup (hidden)
North Reference | RetunValue | Grid Type | ReturnValue | Deviation Indicator | ReturnValue
| 2 |  | 0 |  | 2
True |  | SPCS-Colorado Central-NAD27 |  | Directional
Grid |  | SPCS-Colorado Central-NAD83 |  | High Angle
|  | SPCS-Colorado North-NAD27 |  | Horizontal
SPCS-Colorado North-NAD83
SPCS-Colorado South-NAD27
SPCS-Colorado South-NAD83
UTM-Zone 12 NAD27
UTM-Zone 12 NAD83
UTM-Zone 13 NAD27
UTM-Zone 13 NAD83