## Data
Header Information | measured depth (ft) | inclination (°) | azimuth (°) | true vertical depth (ft) | northing +N/-S (ft) | easting +E/-W (ft)
Operator Name | 0 | 0 | 0 | 0 | 0 | 0
Noble Energy Inc. | 100 | 0 | 0 | 100 | 0 | 0
Operator Number | 200 | 0 | 0 | 200 | 0 | 0
100322 | 225 | 0 | 0 | 225 | 0 | 0
Well Name and Number | 300 | 1.13 | 116.55 | 300 | -0.33 | 0.66
JONES 17-24A | 400 | 2.63 | 116.55 | 399.94 | -1.79 | 3.59
API Number (if available) | 500 | 4.13 | 116.55 | 499.76 | -4.42 | 8.85
05-045-18746 -00 | 600 | 5.63 | 116.55 | 599.4 | -8.22 | 16.45
Location: QQ SEC TWP RGE | 650 | 6.38 | 116.55 | 649.12 | -10.56 | 21.13
NWSW Sec 17-T7S-R94W | 700 | 7.13 | 116.55 | 698.78 | -13.18 | 26.39
Citing Type: Planned or Actual | 800 | 8.63 | 116.55 | 797.83 | -19.31 | 38.64
Planned | 863.06 | 9.57 | 116.55 | 860.1 | -23.76 | 47.56
Deviation Indicator | 900 | 9.57 | 116.55 | 896.52 | -26.51 | 53.06
Horizontal | 1000 | 9.57 | 116.55 | 995.13 | -33.94 | 67.93
North Reference | 1100 | 9.57 | 116.55 | 1093.74 | -41.37 | 82.8
Grid | 1200 | 9.57 | 116.55 | 1192.35 | -48.8 | 97.68
Grid Type | 1300 | 9.57 | 116.55 | 1290.95 | -56.23 | 112.55
SPCS-Colorado North-NAD83 | 1400 | 9.57 | 116.55 | 1389.56 | -63.66 | 127.43
| 1500 | 9.57 | 116.55 | 1488.17 | -71.09 | 142.3
| 1600 | 9.57 | 116.55 | 1586.78 | -78.52 | 157.17
| 1700 | 9.57 | 116.55 | 1685.39 | -85.95 | 172.05
| 1800 | 9.57 | 116.55 | 1784 | -93.38 | 186.92
| 1900 | 9.57 | 116.55 | 1882.6 | -100.81 | 201.8
| 2000 | 9.57 | 116.55 | 1981.21 | -108.25 | 216.67
| 2100 | 9.57 | 116.55 | 2079.82 | -115.68 | 231.54
| 2200 | 9.57 | 116.55 | 2178.43 | -123.11 | 246.42
| 2300 | 9.57 | 116.55 | 2277.04 | -130.54 | 261.29
| 2400 | 9.57 | 116.55 | 2375.64 | -137.97 | 276.16
| 2500 | 9.57 | 116.55 | 2474.25 | -145.4 | 291.04
| 2600 | 9.57 | 116.55 | 2572.86 | -152.83 | 305.91
| 2700 | 9.57 | 116.55 | 2671.47 | -160.26 | 320.79
| 2800 | 9.57 | 116.55 | 2770.08 | -167.69 | 335.66
| 2900 | 9.57 | 116.55 | 2868.68 | -175.12 | 350.53
| 3000 | 9.57 | 116.55 | 2967.29 | -182.55 | 365.41
| 3100 | 9.57 | 116.55 | 3065.9 | -189.98 | 380.28
| 3200 | 9.57 | 116.55 | 3164.51 | -197.41 | 395.16
| 3300 | 9.57 | 116.55 | 3263.12 | -204.85 | 410.03
| 3400 | 9.57 | 116.55 | 3361.72 | -212.28 | 424.9
| 3500 | 9.57 | 116.55 | 3460.33 | -219.71 | 439.78
| 3600 | 9.57 | 116.55 | 3558.94 | -227.14 | 454.65
| 3700 | 9.57 | 116.55 | 3657.55 | -234.57 | 469.52
| 3800 | 9.57 | 116.55 | 3756.16 | -242 | 484.4
| 3900 | 9.57 | 116.55 | 3854.76 | -249.43 | 499.27
| 4000 | 9.57 | 116.55 | 3953.37 | -256.86 | 514.15
| 4100 | 9.57 | 116.55 | 4051.98 | -264.29 | 529.02
| 4200 | 9.57 | 116.55 | 4150.59 | -271.72 | 543.89
| 4300 | 9.57 | 116.55 | 4249.2 | -279.15 | 558.77
| 4400 | 9.57 | 116.55 | 4347.81 | -286.58 | 573.64
| 4500 | 9.57 | 116.55 | 4446.41 | -294.01 | 588.52
| 4600 | 9.57 | 116.55 | 4545.02 | -301.44 | 603.39
| 4700 | 9.57 | 116.55 | 4643.63 | -308.88 | 618.26
| 4800 | 9.57 | 116.55 | 4742.24 | -316.31 | 633.14
| 4900 | 9.57 | 116.55 | 4840.85 | -323.74 | 648.01
| 5000 | 9.57 | 116.55 | 4939.45 | -331.17 | 662.88
| 5100 | 9.57 | 116.55 | 5038.06 | -338.6 | 677.76
| 5200 | 9.57 | 116.55 | 5136.67 | -346.03 | 692.63
| 5300 | 9.57 | 116.55 | 5235.28 | -353.46 | 707.51
| 5400 | 9.57 | 116.55 | 5333.89 | -360.89 | 722.38
| 5500 | 9.57 | 116.55 | 5432.49 | -368.32 | 737.25
| 5600 | 9.57 | 116.55 | 5531.1 | -375.75 | 752.13
| 5700 | 9.57 | 116.55 | 5629.71 | -383.18 | 767
| 5800 | 9.57 | 116.55 | 5728.32 | -390.61 | 781.87
| 5900 | 9.57 | 116.55 | 5826.93 | -398.04 | 796.75
| 6000 | 9.57 | 116.55 | 5925.53 | -405.48 | 811.62
| 6100 | 9.57 | 116.55 | 6024.14 | -412.91 | 826.5
| 6200 | 9.57 | 116.55 | 6122.75 | -420.34 | 841.37
| 6300 | 9.57 | 116.55 | 6221.36 | -427.77 | 856.24
| 6379.5 | 9.57 | 116.55 | 6299.75 | -433.68 | 868.07
| 6400 | 9.57 | 116.55 | 6319.97 | -435.2 | 871.12
| 6500 | 9.57 | 116.55 | 6418.57 | -442.63 | 885.99
| 6564.99 | 9.57 | 116.55 | 6482.66 | -447.46 | 895.66
| 6600 | 9.05 | 116.55 | 6517.21 | -449.99 | 900.72
| 6700 | 7.55 | 116.55 | 6616.16 | -456.44 | 913.63
| 6800 | 6.05 | 116.55 | 6715.45 | -461.73 | 924.22
| 6900 | 4.55 | 116.55 | 6815.03 | -465.85 | 932.47
| 7000 | 3.05 | 116.55 | 6914.8 | -468.81 | 938.39
| 7100 | 1.55 | 116.55 | 7014.72 | -470.6 | 941.98
| 7200 | 0.05 | 116.55 | 7114.71 | -471.22 | 943.22
| 7203.04 | 0 | 0 | 7117.75 | -471.22 | 943.22
| 7300 | 0.13 | 243.43 | 7214.71 | -471.27 | 943.12
| 7400 | 0.26 | 243.43 | 7314.71 | -471.42 | 942.83
| 7500 | 0.39 | 243.43 | 7414.7 | -471.67 | 942.33
| 7600 | 0.52 | 243.43 | 7514.7 | -472.02 | 941.62
| 7700 | 0.65 | 243.43 | 7614.7 | -472.47 | 940.71
| 7800 | 0.78 | 243.43 | 7714.69 | -473.03 | 939.6
| 7900 | 0.91 | 243.43 | 7814.68 | -473.68 | 938.29
| 8000 | 1.04 | 243.43 | 7914.66 | -474.44 | 936.78
| 8100 | 1.17 | 243.43 | 8014.65 | -475.3 | 935.06
| 8200 | 1.3 | 243.43 | 8114.62 | -476.26 | 933.14
| 8300 | 1.43 | 243.43 | 8214.59 | -477.33 | 931.01
| 8400 | 1.56 | 243.43 | 8314.56 | -478.49 | 928.68
| 8500 | 1.69 | 243.43 | 8414.52 | -479.75 | 926.15
| 8600 | 1.82 | 243.43 | 8514.47 | -481.12 | 923.42
| 8700 | 1.95 | 243.43 | 8614.42 | -482.59 | 920.48
| 8776.55 | 2.05 | 243.43 | 8690.92 | -483.78 | 918.1
| 8800 | 2.01 | 243.43 | 8714.36 | -484.15 | 917.36
| 8900 | 1.88 | 243.43 | 8814.3 | -485.67 | 914.32
| 8976.49 | 1.78 | 243.43 | 8890.75 | -486.77 | 912.13
| 9000 | 1.75 | 243.43 | 8914.25 | -487.09 | 911.48
| 9100 | 1.62 | 243.43 | 9014.21 | -488.41 | 908.85
| 9200 | 1.49 | 243.43 | 9114.17 | -489.62 | 906.42
| 9300 | 1.36 | 243.43 | 9214.14 | -490.74 | 904.2
| 9400 | 1.23 | 243.43 | 9314.11 | -491.74 | 902.18
| 9436.64 | 1.18 | 243.43 | 9350.75 | -492.09 | 901.49
| 9500 | 1.1 | 243.43 | 9414.09 | -492.65 | 900.36
| 9600 | 0.96 | 243.43 | 9514.08 | -493.46 | 898.76
| 9700 | 0.83 | 243.43 | 9614.06 | -494.16 | 897.35
| 9775.69 | 0.73 | 243.43 | 9689.75 | -494.62 | 896.43
| 9800 | 0.7 | 243.43 | 9714.06 | -494.76 | 896.15
| 9900 | 0.57 | 243.43 | 9814.05 | -495.25 | 895.16
| 10000 | 0.44 | 243.43 | 9914.05 | -495.65 | 894.37
| 10054.71 | 0.37 | 243.43 | 9968.75 | -495.82 | 894.03
| 10100 | 0.31 | 243.43 | 10014.04 | -495.94 | 893.79
| 10184.71 | 0.2 | 243.43 | 10098.75 | -496.11 | 893.45
| 10200 | 0.18 | 243.43 | 10114.04 | -496.13 | 893.41
| 10300 | 0.05 | 243.43 | 10214.04 | -496.22 | 893.23
| 10334.96 | 0 | 360 | 10249 | -496.22 | 893.22
| 10334.96 | 0 | 360 | 10249 | -496.22 | 893.22

## Lookup (hidden)
North Reference | RetunValue | Grid Type | ReturnValue | Deviation Indicator | ReturnValue
| 3 |  | 5 |  | 4
True |  | SPCS-Colorado Central-NAD27 |  | Directional
Grid |  | SPCS-Colorado Central-NAD83 |  | High Angle
|  | SPCS-Colorado North-NAD27 |  | Horizontal
SPCS-Colorado North-NAD83
SPCS-Colorado South-NAD27
SPCS-Colorado South-NAD83
UTM-Zone 12 NAD27
UTM-Zone 12 NAD83
UTM-Zone 13 NAD27
UTM-Zone 13 NAD83