## Data
Header Information | measured depth (ft) | inclination (°) | azimuth (°) | true vertical depth (ft) | northing +N/-S (ft) | easting +E/-W (ft)
Operator Name | 0 | 0 | 0 | 0 | 0 | 0
Noble Energy Inc. | 100 | 0 | 0 | 100 | 0 | 0
Operator Number | 200 | 0 | 0 | 200 | 0 | 0
100322 | 225 | 0 | 0 | 225 | 0 | 0
Well Name and Number | 300 | 1.13 | 337.26 | 300 | 0.68 | -0.28
RULISON FEDERAL 17-13A | 400 | 2.63 | 337.26 | 399.94 | 3.7 | -1.55
API Number (if available) | 500 | 4.13 | 337.26 | 499.76 | 9.13 | -3.83
05-045-18761 -00 | 600 | 5.63 | 337.26 | 599.4 | 16.96 | -7.11
Location: QQ SEC TWP RGE | 700 | 7.13 | 337.26 | 698.78 | 27.2 | -11.4
NWSW Sec 17-T7S-R94W | 773.14 | 8.22 | 337.26 | 771.26 | 36.21 | -15.18
Citing Type: Planned or Actual | 800 | 8.22 | 337.26 | 797.84 | 39.75 | -16.66
Planned | 900 | 8.22 | 337.26 | 896.82 | 52.94 | -22.19
Deviation Indicator | 1000 | 8.22 | 337.26 | 995.79 | 66.13 | -27.72
Horizontal | 1100 | 8.22 | 337.26 | 1094.76 | 79.32 | -33.25
North Reference | 1200 | 8.22 | 337.26 | 1193.73 | 92.51 | -38.78
Grid | 1300 | 8.22 | 337.26 | 1292.71 | 105.7 | -44.31
Grid Type | 1400 | 8.22 | 337.26 | 1391.68 | 118.89 | -49.84
SPCS-Colorado North-NAD83 | 1500 | 8.22 | 337.26 | 1490.65 | 132.08 | -55.37
| 1600 | 8.22 | 337.26 | 1589.62 | 145.26 | -60.89
| 1700 | 8.22 | 337.26 | 1688.59 | 158.45 | -66.42
| 1800 | 8.22 | 337.26 | 1787.57 | 171.64 | -71.95
| 1900 | 8.22 | 337.26 | 1886.54 | 184.83 | -77.48
| 2000 | 8.22 | 337.26 | 1985.51 | 198.02 | -83.01
| 2100 | 8.22 | 337.26 | 2084.48 | 211.21 | -88.54
| 2200 | 8.22 | 337.26 | 2183.45 | 224.4 | -94.07
| 2300 | 8.22 | 337.26 | 2282.43 | 237.59 | -99.6
| 2400 | 8.22 | 337.26 | 2381.4 | 250.78 | -105.12
| 2500 | 8.22 | 337.26 | 2480.37 | 263.97 | -110.65
| 2600 | 8.22 | 337.26 | 2579.34 | 277.15 | -116.18
| 2700 | 8.22 | 337.26 | 2678.31 | 290.34 | -121.71
| 2800 | 8.22 | 337.26 | 2777.29 | 303.53 | -127.24
| 2900 | 8.22 | 337.26 | 2876.26 | 316.72 | -132.77
| 3000 | 8.22 | 337.26 | 2975.23 | 329.91 | -138.3
| 3100 | 8.22 | 337.26 | 3074.2 | 343.1 | -143.83
| 3200 | 8.22 | 337.26 | 3173.18 | 356.29 | -149.35
| 3300 | 8.22 | 337.26 | 3272.15 | 369.48 | -154.88
| 3400 | 8.22 | 337.26 | 3371.12 | 382.67 | -160.41
| 3500 | 8.22 | 337.26 | 3470.09 | 395.86 | -165.94
| 3600 | 8.22 | 337.26 | 3569.06 | 409.05 | -171.47
| 3700 | 8.22 | 337.26 | 3668.04 | 422.23 | -177
| 3800 | 8.22 | 337.26 | 3767.01 | 435.42 | -182.53
| 3900 | 8.22 | 337.26 | 3865.98 | 448.61 | -188.06
| 4000 | 8.22 | 337.26 | 3964.95 | 461.8 | -193.59
| 4100 | 8.22 | 337.26 | 4063.92 | 474.99 | -199.11
| 4200 | 8.22 | 337.26 | 4162.9 | 488.18 | -204.64
| 4300 | 8.22 | 337.26 | 4261.87 | 501.37 | -210.17
| 4400 | 8.22 | 337.26 | 4360.84 | 514.56 | -215.7
| 4500 | 8.22 | 337.26 | 4459.81 | 527.75 | -221.23
| 4600 | 8.22 | 337.26 | 4558.79 | 540.94 | -226.76
| 4700 | 8.22 | 337.26 | 4657.76 | 554.12 | -232.29
| 4800 | 8.22 | 337.26 | 4756.73 | 567.31 | -237.82
| 4900 | 8.22 | 337.26 | 4855.7 | 580.5 | -243.34
| 5000 | 8.22 | 337.26 | 4954.67 | 593.69 | -248.87
| 5100 | 8.22 | 337.26 | 5053.65 | 606.88 | -254.4
| 5200 | 8.22 | 337.26 | 5152.62 | 620.07 | -259.93
| 5300 | 8.22 | 337.26 | 5251.59 | 633.26 | -265.46
| 5400 | 8.22 | 337.26 | 5350.56 | 646.45 | -270.99
| 5500 | 8.22 | 337.26 | 5449.53 | 659.64 | -276.52
| 5600 | 8.22 | 337.26 | 5548.51 | 672.83 | -282.05
| 5700 | 8.22 | 337.26 | 5647.48 | 686.01 | -287.57
| 5800 | 8.22 | 337.26 | 5746.45 | 699.2 | -293.1
| 5900 | 8.22 | 337.26 | 5845.42 | 712.39 | -298.63
| 6000 | 8.22 | 337.26 | 5944.4 | 725.58 | -304.16
| 6100 | 8.22 | 337.26 | 6043.37 | 738.77 | -309.69
| 6200 | 8.22 | 337.26 | 6142.34 | 751.96 | -315.22
| 6288.32 | 8.22 | 337.26 | 6229.75 | 763.61 | -320.1
| 6300 | 8.22 | 337.26 | 6241.31 | 765.15 | -320.75
| 6400 | 8.22 | 337.26 | 6340.28 | 778.34 | -326.28
| 6500 | 8.22 | 337.26 | 6439.26 | 791.53 | -331.8
| 6562.88 | 8.22 | 337.26 | 6501.49 | 799.82 | -335.28
| 6600 | 7.67 | 337.26 | 6538.25 | 804.55 | -337.26
| 6700 | 6.17 | 337.26 | 6637.52 | 815.66 | -341.92
| 6800 | 4.67 | 337.26 | 6737.07 | 824.36 | -345.57
| 6840 | 4.07 | 337.26 | 6776.96 | 827.17 | -346.74
| 6900 | 3.17 | 337.26 | 6836.84 | 830.66 | -348.21
| 7000 | 1.67 | 337.26 | 6936.75 | 834.54 | -349.84
| 7100 | 0.17 | 337.26 | 7036.73 | 836.02 | -350.45
| 7111.02 | 0 | 0 | 7047.75 | 836.03 | -350.46
| 7200 | 0.12 | 243.43 | 7136.73 | 835.99 | -350.54
| 7300 | 0.25 | 243.43 | 7236.73 | 835.85 | -350.82
| 7400 | 0.38 | 243.43 | 7336.73 | 835.61 | -351.31
| 7500 | 0.51 | 243.43 | 7436.73 | 835.26 | -352
| 7600 | 0.64 | 243.43 | 7536.72 | 834.82 | -352.89
| 7700 | 0.77 | 243.43 | 7636.71 | 834.27 | -353.98
| 7800 | 0.9 | 243.43 | 7736.7 | 833.62 | -355.28
| 7900 | 1.03 | 243.43 | 7836.69 | 832.87 | -356.78
| 8000 | 1.16 | 243.43 | 7936.67 | 832.02 | -358.48
| 8100 | 1.29 | 243.43 | 8036.65 | 831.07 | -360.38
| 8200 | 1.42 | 243.43 | 8136.62 | 830.01 | -362.49
| 8300 | 1.55 | 243.43 | 8236.59 | 828.86 | -364.8
| 8400 | 1.68 | 243.43 | 8336.55 | 827.6 | -367.32
| 8500 | 1.81 | 243.43 | 8436.5 | 826.24 | -370.03
| 8600 | 1.94 | 243.43 | 8536.45 | 824.78 | -372.95
| 8684.53 | 2.05 | 243.43 | 8620.92 | 823.47 | -375.58
| 8700 | 2.03 | 243.43 | 8636.39 | 823.22 | -376.07
| 8800 | 1.89 | 243.43 | 8736.33 | 821.69 | -379.13
| 8884.47 | 1.78 | 243.43 | 8820.75 | 820.48 | -381.55
| 8900 | 1.76 | 243.43 | 8836.28 | 820.27 | -381.98
| 9000 | 1.63 | 243.43 | 8936.23 | 818.94 | -384.63
| 9100 | 1.5 | 243.43 | 9036.2 | 817.72 | -387.08
| 9200 | 1.37 | 243.43 | 9136.16 | 816.6 | -389.32
| 9300 | 1.24 | 243.43 | 9236.14 | 815.58 | -391.35
| 9344.62 | 1.18 | 243.43 | 9280.75 | 815.16 | -392.19
| 9400 | 1.11 | 243.43 | 9336.12 | 814.67 | -393.18
| 9500 | 0.98 | 243.43 | 9436.1 | 813.86 | -394.8
| 9600 | 0.84 | 243.43 | 9536.09 | 813.15 | -396.22
| 9683.67 | 0.73 | 243.43 | 9619.75 | 812.63 | -397.25
| 9700 | 0.71 | 243.43 | 9636.08 | 812.54 | -397.44
| 9800 | 0.58 | 243.43 | 9736.07 | 812.03 | -398.45
| 9900 | 0.45 | 243.43 | 9836.07 | 811.63 | -399.25
| 9962.68 | 0.37 | 243.43 | 9898.75 | 811.43 | -399.65
| 10000 | 0.32 | 243.43 | 9936.07 | 811.33 | -399.85
| 10092.68 | 0.2 | 243.43 | 10028.75 | 811.14 | -400.23
| 10100 | 0.19 | 243.43 | 10036.07 | 811.13 | -400.25
| 10200 | 0.06 | 243.43 | 10136.06 | 811.04 | -400.44
| 10242.94 | 0 | 1.52 | 10179 | 811.03 | -400.46

## Lookup (hidden)
North Reference | RetunValue | Grid Type | ReturnValue | Deviation Indicator | ReturnValue
| 3 |  | 5 |  | 4
True |  | SPCS-Colorado Central-NAD27 |  | Directional
Grid |  | SPCS-Colorado Central-NAD83 |  | High Angle
|  | SPCS-Colorado North-NAD27 |  | Horizontal
SPCS-Colorado North-NAD83
SPCS-Colorado South-NAD27
SPCS-Colorado South-NAD83
UTM-Zone 12 NAD27
UTM-Zone 12 NAD83
UTM-Zone 13 NAD27
UTM-Zone 13 NAD83