## Data
Header Information | measured depth (ft) | inclination (°) | azimuth (°) | true vertical depth (ft) | northing +N/-S (ft) | easting +E/-W (ft)
Operator Name | 0 | 0 | 0 | 0 | 0 | 0
Noble Energy Inc. | 100 | 0 | 0 | 100 | 0 | 0
Operator Number | 200 | 0 | 0 | 200 | 0 | 0
100322 | 225 | 0 | 0 | 225 | 0 | 0
Well Name and Number | 300 | 1.13 | 300.62 | 300 | 0.38 | -0.63
RULISON FEDERAL 17-13C | 400 | 2.63 | 300.62 | 399.94 | 2.04 | -3.45
API Number (if available) | 500 | 4.13 | 300.62 | 499.76 | 5.04 | -8.52
05-045-18767-00 | 600 | 5.63 | 300.62 | 599.4 | 9.37 | -15.83
Location: QQ SEC TWP RGE | 601.16 | 5.64 | 300.62 | 600.55 | 9.43 | -15.93
NWSW Sec 17-T7S-R94W | 700 | 5.64 | 300.62 | 698.91 | 14.38 | -24.29
Citing Type: Planned or Actual | 800 | 5.64 | 300.62 | 798.43 | 19.39 | -32.75
Planned | 900 | 5.64 | 300.62 | 897.94 | 24.39 | -41.21
Deviation Indicator | 1000 | 5.64 | 300.62 | 997.46 | 29.4 | -49.67
Horizontal | 1100 | 5.64 | 300.62 | 1096.98 | 34.41 | -58.13
North Reference | 1200 | 5.64 | 300.62 | 1196.49 | 39.42 | -66.59
Grid | 1300 | 5.64 | 300.62 | 1296.01 | 44.43 | -75.05
Grid Type | 1400 | 5.64 | 300.62 | 1395.52 | 49.43 | -83.51
SPCS-Colorado North-NAD83 | 1500 | 5.64 | 300.62 | 1495.04 | 54.44 | -91.97
| 1600 | 5.64 | 300.62 | 1594.55 | 59.45 | -100.43
| 1700 | 5.64 | 300.62 | 1694.07 | 64.46 | -108.9
| 1800 | 5.64 | 300.62 | 1793.58 | 69.47 | -117.36
| 1900 | 5.64 | 300.62 | 1893.1 | 74.48 | -125.82
| 2000 | 5.64 | 300.62 | 1992.61 | 79.48 | -134.28
| 2100 | 5.64 | 300.62 | 2092.13 | 84.49 | -142.74
| 2200 | 5.64 | 300.62 | 2191.65 | 89.5 | -151.2
| 2300 | 5.64 | 300.62 | 2291.16 | 94.51 | -159.66
| 2400 | 5.64 | 300.62 | 2390.68 | 99.52 | -168.12
| 2500 | 5.64 | 300.62 | 2490.19 | 104.52 | -176.58
| 2600 | 5.64 | 300.62 | 2589.71 | 109.53 | -185.04
| 2700 | 5.64 | 300.62 | 2689.22 | 114.54 | -193.5
| 2800 | 5.64 | 300.62 | 2788.74 | 119.55 | -201.96
| 2900 | 5.64 | 300.62 | 2888.25 | 124.56 | -210.42
| 3000 | 5.64 | 300.62 | 2987.77 | 129.57 | -218.89
| 3100 | 5.64 | 300.62 | 3087.29 | 134.57 | -227.35
| 3200 | 5.64 | 300.62 | 3186.8 | 139.58 | -235.81
| 3300 | 5.64 | 300.62 | 3286.32 | 144.59 | -244.27
| 3400 | 5.64 | 300.62 | 3385.83 | 149.6 | -252.73
| 3500 | 5.64 | 300.62 | 3485.35 | 154.61 | -261.19
| 3600 | 5.64 | 300.62 | 3584.86 | 159.61 | -269.65
| 3700 | 5.64 | 300.62 | 3684.38 | 164.62 | -278.11
| 3800 | 5.64 | 300.62 | 3783.89 | 169.63 | -286.57
| 3900 | 5.64 | 300.62 | 3883.41 | 174.64 | -295.03
| 4000 | 5.64 | 300.62 | 3982.92 | 179.65 | -303.49
| 4100 | 5.64 | 300.62 | 4082.44 | 184.66 | -311.95
| 4200 | 5.64 | 300.62 | 4181.96 | 189.66 | -320.41
| 4300 | 5.64 | 300.62 | 4281.47 | 194.67 | -328.87
| 4400 | 5.64 | 300.62 | 4380.99 | 199.68 | -337.34
| 4500 | 5.64 | 300.62 | 4480.5 | 204.69 | -345.8
| 4600 | 5.64 | 300.62 | 4580.02 | 209.7 | -354.26
| 4644.65 | 5.64 | 300.62 | 4624.45 | 211.93 | -358.03
| 4700 | 4.81 | 300.62 | 4679.57 | 214.5 | -362.37
| 4800 | 3.31 | 300.62 | 4779.32 | 218.11 | -368.47
| 4900 | 1.81 | 300.62 | 4879.21 | 220.39 | -372.32
| 5000 | 0.31 | 300.62 | 4979.19 | 221.33 | -373.91
| 5020.81 | 0 | 0 | 5000 | 221.36 | -373.96
| 5100 | 0.04 | 243.43 | 5079.19 | 221.35 | -373.98
| 5200 | 0.09 | 243.43 | 5179.19 | 221.3 | -374.09
| 5300 | 0.14 | 243.43 | 5279.19 | 221.21 | -374.26
| 5400 | 0.19 | 243.43 | 5379.19 | 221.08 | -374.52
| 5500 | 0.24 | 243.43 | 5479.19 | 220.91 | -374.86
| 5600 | 0.29 | 243.43 | 5579.19 | 220.71 | -375.27
| 5700 | 0.34 | 243.43 | 5679.19 | 220.46 | -375.76
| 5800 | 0.39 | 243.43 | 5779.19 | 220.18 | -376.33
| 5900 | 0.44 | 243.43 | 5879.19 | 219.85 | -376.98
| 6000 | 0.49 | 243.43 | 5979.18 | 219.49 | -377.7
| 6100 | 0.54 | 243.43 | 6079.18 | 219.09 | -378.51
| 6200 | 0.59 | 243.43 | 6179.17 | 218.65 | -379.39
| 6230.58 | 0.6 | 243.43 | 6209.75 | 218.5 | -379.67
| 6300 | 0.64 | 243.43 | 6279.17 | 218.17 | -380.35
| 6400 | 0.69 | 243.43 | 6379.16 | 217.65 | -381.38
| 6500 | 0.74 | 243.43 | 6479.15 | 217.09 | -382.5
| 6600 | 0.79 | 243.43 | 6579.14 | 216.49 | -383.69
| 6700 | 0.84 | 243.43 | 6679.13 | 215.86 | -384.96
| 6800 | 0.89 | 243.43 | 6779.12 | 215.18 | -386.31
| 6900 | 0.94 | 243.43 | 6879.11 | 214.47 | -387.74
| 7000 | 0.99 | 243.43 | 6979.1 | 213.72 | -389.25
| 7048.66 | 1.01 | 243.43 | 7027.75 | 213.34 | -390.01
| 7100 | 1.04 | 243.43 | 7079.08 | 212.92 | -390.83
| 7200 | 1.09 | 243.43 | 7179.06 | 212.09 | -392.49
| 7300 | 1.14 | 243.43 | 7279.04 | 211.22 | -394.23
| 7400 | 1.19 | 243.43 | 7379.02 | 210.31 | -396.05
| 7500 | 1.24 | 243.43 | 7479 | 209.37 | -397.95
| 7504.1 | 1.24 | 243.43 | 7483.09 | 209.33 | -398.03
| 7600 | 1.2 | 243.43 | 7578.98 | 208.41 | -399.85
| 7700 | 1.15 | 243.43 | 7678.96 | 207.5 | -401.68
| 7800 | 1.1 | 243.43 | 7778.94 | 206.62 | -403.44
| 7900 | 1.06 | 243.43 | 7878.92 | 205.77 | -405.13
| 8000 | 1.01 | 243.43 | 7978.9 | 204.97 | -406.75
| 8100 | 0.97 | 243.43 | 8078.89 | 204.19 | -408.29
| 8200 | 0.92 | 243.43 | 8178.87 | 203.46 | -409.76
| 8300 | 0.87 | 243.43 | 8278.86 | 202.76 | -411.16
| 8400 | 0.83 | 243.43 | 8378.85 | 202.1 | -412.48
| 8500 | 0.78 | 243.43 | 8478.84 | 201.47 | -413.74
| 8600 | 0.73 | 243.43 | 8578.83 | 200.88 | -414.92
| 8700 | 0.69 | 243.43 | 8678.83 | 200.33 | -416.03
| 8800 | 0.64 | 243.43 | 8778.82 | 199.81 | -417.06
| 8821.93 | 0.63 | 243.43 | 8800.75 | 199.7 | -417.28
| 8900 | 0.59 | 243.43 | 8878.81 | 199.33 | -418.02
| 9000 | 0.55 | 243.43 | 8978.81 | 198.88 | -418.92
| 9100 | 0.5 | 243.43 | 9078.8 | 198.47 | -419.73
| 9200 | 0.45 | 243.43 | 9178.8 | 198.1 | -420.48
| 9281.95 | 0.42 | 243.43 | 9260.75 | 197.82 | -421.04
| 9300 | 0.41 | 243.43 | 9278.8 | 197.76 | -421.15
| 9400 | 0.36 | 243.43 | 9378.8 | 197.46 | -421.76
| 9500 | 0.32 | 243.43 | 9478.79 | 197.2 | -422.28
| 9600 | 0.27 | 243.43 | 9578.79 | 196.97 | -422.74
| 9620.96 | 0.26 | 243.43 | 9599.75 | 196.93 | -422.83
| 9700 | 0.22 | 243.43 | 9678.79 | 196.78 | -423.12
| 9800 | 0.18 | 243.43 | 9778.79 | 196.62 | -423.44
| 9899.96 | 0.13 | 243.43 | 9878.75 | 196.5 | -423.68
| 9900 | 0.13 | 243.43 | 9878.79 | 196.5 | -423.68
| 10000 | 0.08 | 243.43 | 9978.79 | 196.42 | -423.84
| 10029.96 | 0.07 | 243.43 | 10008.75 | 196.4 | -423.88
| 10100 | 0.04 | 243.43 | 10078.79 | 196.37 | -423.94
| 10180.21 | 0 | 0 | 10159 | 196.36 | -423.96

## Lookup (hidden)
North Reference | RetunValue | Grid Type | ReturnValue | Deviation Indicator | ReturnValue
| 3 |  | 5 |  | 4
True |  | SPCS-Colorado Central-NAD27 |  | Directional
Grid |  | SPCS-Colorado Central-NAD83 |  | High Angle
|  | SPCS-Colorado North-NAD27 |  | Horizontal
SPCS-Colorado North-NAD83
SPCS-Colorado South-NAD27
SPCS-Colorado South-NAD83
UTM-Zone 12 NAD27
UTM-Zone 12 NAD83
UTM-Zone 13 NAD27
UTM-Zone 13 NAD83