## Data
Header Information | measured depth (ft) | inclination (°) | azimuth (°) | true vertical depth (ft) | northing +N/-S (ft) | easting +E/-W (ft)
Operator Name | 7905 | 0 | 45 | 7905 | 0 | 0
Kinder Morgan | 7910 | 2.29 | 45 | 7910 | 0.07 | 0.07
Operator Number | 7920 | 6.88 | 45 | 7919.96 | 0.64 | 0.64
| 7930 | 11.46 | 45 | 7929.83 | 1.76 | 1.76
Well Name and Number | 7940 | 16.04 | 45 | 7939.54 | 3.44 | 3.44
YA-6 | 7950 | 20.63 | 45 | 7949.03 | 5.67 | 5.67
API Number (if available) | 7960 | 25.21 | 45 | 7958.24 | 8.42 | 8.42
| 7970 | 29.79 | 45 | 7967.11 | 11.68 | 11.68
Location: QQ SEC TWP RGE | 7980 | 34.38 | 45 | 7975.58 | 15.44 | 15.44
Sec. 13, T-37 N, R-18 W | 7990 | 38.96 | 45 | 7983.6 | 19.66 | 19.66
Citing Type: Planned or Actual | 8000 | 43.54 | 45 | 7991.12 | 24.32 | 24.32
Actual | 8010 | 48.13 | 45 | 7998.08 | 29.39 | 29.39
Deviation Indicator | 8020 | 52.71 | 45 | 8004.45 | 34.84 | 34.84
Horizontal | 8030 | 57.3 | 45 | 8010.18 | 40.63 | 40.63
North Reference | 8040 | 61.88 | 45 | 8015.24 | 46.73 | 46.73
True | 8050 | 66.46 | 45 | 8019.6 | 53.09 | 53.09
Grid Type | 8060 | 71.05 | 45 | 8023.22 | 59.68 | 59.68
#VALUE! | 8070 | 75.63 | 45 | 8026.09 | 66.45 | 66.45
| 8080 | 80.21 | 45 | 8028.18 | 73.37 | 73.36
| 8090 | 84.8 | 45 | 8029.49 | 80.38 | 80.37
| 8100 | 89.38 | 45 | 8029.99 | 87.44 | 87.43
| 8101.35 | 90 | 45 | 8030 | 88.39 | 88.39
| 8200 | 90 | 45 | 8030 | 158.15 | 158.14
| 8300 | 90 | 45 | 8030 | 228.86 | 228.85
| 8400 | 90 | 45 | 8030 | 299.58 | 299.56
| 8500 | 90 | 45 | 8030 | 370.29 | 370.26
| 8600 | 90 | 45 | 8030 | 441 | 440.97
| 8700 | 90 | 45 | 8030 | 511.72 | 511.68
| 8800 | 90 | 45 | 8030 | 582.43 | 582.39
| 8900 | 90 | 45 | 8030 | 653.14 | 653.1
| 9000 | 90 | 45 | 8030 | 723.85 | 723.81
| 9100 | 90 | 45 | 8030 | 794.57 | 794.51
| 9200 | 90 | 45 | 8030 | 865.28 | 865.22
| 9300 | 90 | 45 | 8030 | 935.99 | 935.93
| 9400 | 90 | 45 | 8030 | 1006.71 | 1006.64
| 9500 | 90 | 45 | 8030 | 1077.42 | 1077.35
| 9600 | 90 | 45 | 8030 | 1148.13 | 1148.06
| 9700 | 90 | 45 | 8030 | 1218.85 | 1218.76
| 9800 | 90 | 45 | 8030 | 1289.56 | 1289.47
| 9900 | 90 | 45 | 8030 | 1360.27 | 1360.18
| 9979.44 | 90 | 45 | 8030 | 1416.45 | 1416.35

## Lookup (hidden)
North Reference | RetunValue | Grid Type | ReturnValue | Deviation Indicator | ReturnValue
| 2 |  | 0 |  | 4
True |  | SPCS-Colorado Central-NAD27 |  | Directional
Grid |  | SPCS-Colorado Central-NAD83 |  | High Angle
|  | SPCS-Colorado North-NAD27 |  | Horizontal
SPCS-Colorado North-NAD83
SPCS-Colorado South-NAD27
SPCS-Colorado South-NAD83
UTM-Zone 12 NAD27
UTM-Zone 12 NAD83
UTM-Zone 13 NAD27
UTM-Zone 13 NAD83