## Data
Header Information | measured depth (ft) | inclination (°) | azimuth (°) | true vertical depth (ft) | northing +N/-S (ft) | easting +E/-W (ft)
Operator Name | 8003 | 0 | 90 | 8003 | 0 | 0
Kinder Morgan | 8010 | 3.16 | 90 | 8010 | 0 | 0.19
Operator Number | 8020 | 7.67 | 90 | 8019.95 | 0 | 1.14
| 8030 | 12.18 | 90 | 8029.8 | 0 | 2.86
Well Name and Number | 8040 | 16.69 | 90 | 8039.48 | 0 | 5.35
YG-1 | 8050 | 21.2 | 90 | 8048.93 | 0 | 8.6
API Number (if available) | 8060 | 25.72 | 90 | 8058.11 | 0 | 12.58
| 8070 | 30.23 | 90 | 8066.94 | 0 | 17.27
Location: QQ SEC TWP RGE | 8080 | 34.74 | 90 | 8075.37 | 0 | 22.64
Sec 14 T-37N R-18W | 8090 | 39.25 | 90 | 8083.35 | 0 | 28.65
Citing Type: Planned or Actual | 8100 | 43.76 | 90 | 8090.84 | 0 | 35.28
Planned | 8110 | 48.27 | 90 | 8097.78 | 0 | 42.47
Deviation Indicator | 8120 | 52.78 | 90 | 8104.14 | 0 | 50.19
Horizontal | 8130 | 57.3 | 90 | 8109.87 | 0 | 58.38
North Reference | 8140 | 61.81 | 90 | 8114.93 | 0 | 67
True | 8150 | 66.32 | 90 | 8119.31 | 0 | 75.99
Grid Type | 8160 | 70.83 | 90 | 8122.96 | 0 | 85.3
#VALUE! | 8170 | 75.34 | 90 | 8125.87 | 0 | 94.86
| 8180 | 79.85 | 90 | 8128.01 | 0 | 104.63
| 8190 | 84.36 | 90 | 8129.39 | 0 | 114.53
| 8200 | 88.88 | 90 | 8129.98 | 0 | 124.51
| 8202.49 | 90 | 90 | 8130 | 0 | 127
| 8300 | 90 | 90 | 8130 | 0.01 | 224.51
| 8400 | 90 | 90 | 8130 | 0.01 | 324.51
| 8500 | 90 | 90 | 8130 | 0.01 | 424.51
| 8600 | 90 | 90 | 8130 | 0.02 | 524.51
| 8700 | 90 | 90 | 8130 | 0.02 | 624.51
| 8800 | 90 | 90 | 8130 | 0.02 | 724.51
| 8900 | 90 | 90 | 8130 | 0.03 | 824.51
| 9000 | 90 | 90 | 8130 | 0.03 | 924.51
| 9100 | 90 | 90 | 8130 | 0.03 | 1024.51
| 9200 | 90 | 90 | 8130 | 0.03 | 1124.51
| 9300 | 90 | 90 | 8130 | 0.04 | 1224.51
| 9400 | 90 | 90 | 8130 | 0.04 | 1324.51
| 9500 | 90 | 90 | 8130 | 0.04 | 1424.51
| 9600 | 90 | 90 | 8130 | 0.05 | 1524.51
| 9700 | 90 | 90 | 8130 | 0.05 | 1624.51
| 9800 | 90 | 90 | 8130 | 0.05 | 1724.51
| 9874.92 | 90 | 90 | 8130 | 0.05 | 1799.43

## Lookup (hidden)
North Reference | RetunValue | Grid Type | ReturnValue | Deviation Indicator | ReturnValue
| 2 |  | 0 |  | 4
True |  | SPCS-Colorado Central-NAD27 |  | Directional
Grid |  | SPCS-Colorado Central-NAD83 |  | High Angle
|  | SPCS-Colorado North-NAD27 |  | Horizontal
SPCS-Colorado North-NAD83
SPCS-Colorado South-NAD27
SPCS-Colorado South-NAD83
UTM-Zone 12 NAD27
UTM-Zone 12 NAD83
UTM-Zone 13 NAD27
UTM-Zone 13 NAD83