## Data
Header Information | measured depth (ft) | inclination (°) | azimuth (°) | true vertical depth (ft) | northing +N/-S (ft) | easting +E/-W (ft)
Operator Name | 0 | 0 | 160.4 | 0 | 0 | 0
KERR-MCGEE | 16 | 0 | 160.4 | 0 | 0 | 0
Operator Number | 160 | 1 | 160.4 | -0.21 | -1.18 | 0.42
47120 | 251 | 1 | 163.9 | -0.42 | -2.69 | 0.91
Well Name and Number | 342 | 1.2 | 163.2 | -0.61 | -4.37 | 1.4
FEHRN 7-32 | 431 | 0.4 | 99.5 | -1.01 | -5.31 | 1.98
API Number (if available) | 521 | 0.6 | 79.5 | -1.78 | -5.28 | 2.75
05-123-33211 | 610 | 0.4 | 28.5 | -2.44 | -4.92 | 3.36
Location: QQ SEC TWP RGE | 700 | 0.5 | 35.9 | -2.92 | -4.33 | 3.74
SENE SEC 32 T2N-R66W | 787 | 0.4 | 28.2 | -3.38 | -3.75 | 4.11
Citing Type: Planned or Actual | 862 | 0.4 | 16.9 | -3.66 | -3.27 | 4.31
ACTUAL | 984 | 0.9 | 352 | -3.89 | -1.91 | 4.3
Deviation Indicator | 1073 | 1.6 | 288.3 | -2.83 | -0.83 | 3.02
Directional | 1161 | 2.6 | 298.5 | -0.19 | 0.51 | 0.1
North Reference | 1250 | 2.7 | 270.1 | 3.45 | 1.47 | -3.77
True | 1339 | 3.5 | 265.8 | 8.22 | 1.28 | -8.58
Grid Type | 1429 | 4.1 | 255.5 | 14.16 | 0.27 | -14.43
#VALUE! | 1516 | 4.9 | 257.8 | 20.97 | -1.29 | -21.08
| 1604 | 5.5 | 257.8 | 28.95 | -2.98 | -28.87
| 1695 | 5.5 | 258.1 | 37.66 | -4.8 | -37.4
| 1785 | 5.2 | 258.1 | 46.05 | -6.53 | -45.61
| 1875 | 5.4 | 253.9 | 54.34 | -8.55 | -53.67
| 1965 | 5.8 | 258.5 | 63.1 | -10.63 | -62.2
| 2053 | 5.5 | 261.6 | 71.76 | -12.13 | -70.73
| 2144 | 6.3 | 264.4 | 81.09 | -13.25 | -80.01
| 2233 | 6.5 | 257 | 90.99 | -14.86 | -89.78
| 2321 | 7.5 | 257 | 101.7 | -17.28 | -100.23
| 2410 | 8 | 260.6 | 113.7 | -19.59 | -112
| 2499 | 9.4 | 260.6 | 127.16 | -21.79 | -125.28
| 2589 | 10.5 | 255.3 | 142.68 | -25.07 | -140.46
| 2679 | 11.5 | 258.5 | 159.83 | -28.94 | -157.19
| 2769 | 12.9 | 256.3 | 178.82 | -33.11 | -175.74
| 2857 | 14.1 | 262 | 199.34 | -36.93 | -195.9
| 2946 | 14.9 | 259.5 | 221.62 | -40.52 | -217.89
| 3035 | 15.6 | 264.1 | 244.99 | -43.84 | -241.04
| 3125 | 15.6 | 263 | 269.15 | -46.56 | -265.09
| 3214 | 16.7 | 261.6 | 293.88 | -49.89 | -289.62
| 3304 | 16.8 | 261.3 | 319.81 | -53.74 | -315.27
| 3395 | 17.4 | 259.5 | 346.56 | -58.21 | -341.65
| 3484 | 17.5 | 254.6 | 373.19 | -64.19 | -367.63
| 3571 | 19.5 | 253.2 | 400.64 | -71.86 | -394.15
| 3660 | 19.7 | 251.1 | 430.22 | -81.01 | -422.56
| 3749 | 20.4 | 253.2 | 460.45 | -90.36 | -451.6
| 3838 | 22 | 256 | 492.5 | -98.87 | -482.63
| 3925 | 23.5 | 257.8 | 526.09 | -106.48 | -515.4
| 4014 | 22.1 | 257 | 560.55 | -114 | -549.06
| 4104 | 22.1 | 260.9 | 594.38 | -120.48 | -582.27
| 4193 | 20.7 | 263 | 626.83 | -125.05 | -614.42
| 4281 | 20.8 | 263 | 657.96 | -128.85 | -645.36
| 4371 | 21 | 258.5 | 690.04 | -134.01 | -677.03
| 4460 | 22.3 | 259.9 | 722.87 | -140.15 | -709.28
| 4549 | 21.5 | 260.2 | 756.07 | -145.89 | -741.98
| 4638 | 21.2 | 260.9 | 788.47 | -151.21 | -773.94
| 4726 | 24.3 | 263.4 | 822.46 | -155.81 | -807.64
| 4817 | 25.9 | 260.9 | 861.02 | -161.11 | -845.87
| 4905 | 26.9 | 262 | 900.13 | -166.92 | -884.56
| 4996 | 27.8 | 263.4 | 941.89 | -172.22 | -926.03
| 5070 | 27.8 | 263.4 | 976.33 | -176.19 | -960.32
| 5120 | 27.3 | 262.7 | 999.42 | -178.98 | -983.27

## Lookup (hidden)
North Reference | RetunValue | Grid Type | ReturnValue | Deviation Indicator | ReturnValue
| 2 |  | 0 |  | 2
True |  | SPCS-Colorado Central-NAD27 |  | Directional
Grid |  | SPCS-Colorado Central-NAD83 |  | High Angle
|  | SPCS-Colorado North-NAD27 |  | Horizontal
SPCS-Colorado North-NAD83
SPCS-Colorado South-NAD27
SPCS-Colorado South-NAD83
UTM-Zone 12 NAD27
UTM-Zone 12 NAD83
UTM-Zone 13 NAD27
UTM-Zone 13 NAD83