## Data
Header Information | measured depth (ft) | inclination (°) | azimuth (°) | true vertical depth (ft) | northing +N/-S (ft) | easting +E/-W (ft)
Operator Name | 910 | 0.5 | 271.26 | 909.99 | -0.04 | -3.86
| 967 | 0.9 | 310.5 | 966.98 | 0.26 | -4.45
Operator Number | 1059 | 1.6 | 306.8 | 1058.96 | 1.5 | -6.03
| 1181 | 2.6 | 284.1 | 1180.88 | 3.19 | -10.07
Well Name and Number | 1274 | 3.1 | 269.7 | 1273.77 | 3.69 | -14.63
| 1367 | 3.7 | 269.4 | 1366.6 | 3.65 | -20.15
API Number (if available) | 1399 | 3.7 | 270.5 | 1398.54 | 3.65 | -22.21
| 1489 | 4.1 | 274.8 | 1488.33 | 3.94 | -28.32
Location: QQ SEC TWP RGE | 1579 | 4 | 267.9 | 1578.1 | 4.09 | -34.67
| 1667 | 3.5 | 260.9 | 1665.91 | 3.56 | -40.39
Citing Type: Planned or Actual | 1756 | 3.1 | 255.3 | 1754.77 | 2.52 | -45.4
| 1845 | 3 | 255.3 | 1843.64 | 1.31 | -49.98
Deviation Indicator | 1932 | 2.5 | 259.3 | 1930.54 | 0.38 | -54.04
0 | 2020 | 2.1 | 247.3 | 2018.47 | -0.59 | -57.42
North Reference | 2107 | 1.9 | 242.3 | 2105.42 | -1.88 | -60.16
0 | 2195 | 1.8 | 227.7 | 2193.37 | -3.49 | -62.48
Grid Type | 2283 | 2 | 239.7 | 2281.32 | -5.19 | -64.83
#VALUE! | 2371 | 2.2 | 218.6 | 2369.27 | -7.29 | -67.21
| 2461 | 2.1 | 232.7 | 2459.2 | -9.64 | -69.6
| 2548 | 2.3 | 250 | 2546.14 | -11.2 | -72.5
| 2634 | 2.8 | 253.3 | 2632.05 | -12.39 | -76.14
| 2722 | 2.9 | 252.2 | 2719.95 | -13.69 | -80.32
| 2812 | 4.2 | 253.2 | 2809.77 | -15.34 | -85.64
| 2900 | 5.1 | 255.9 | 2897.48 | -17.22 | -92.52
| 2988 | 5.7 | 248.8 | 2985.09 | -19.76 | -100.39
| 3075 | 6 | 240.4 | 3071.64 | -23.57 | -108.37
| 3164 | 7.4 | 245.5 | 3160.03 | -28.24 | -117.63
| 3251 | 8.4 | 243.1 | 3246.2 | -33.44 | -128.39
| 3337 | 9.3 | 241.9 | 3331.18 | -39.55 | -140.13
| 3424 | 9.3 | 238.5 | 3417.04 | -46.54 | -152.32
| 3512 | 9.4 | 238.6 | 3503.87 | -54 | -164.52
| 3599 | 8.6 | 235.8 | 3589.79 | -61.36 | -175.96
| 3690 | 8.9 | 238 | 3679.74 | -68.91 | -187.56
| 3776 | 8.9 | 243.3 | 3764.7 | -75.43 | -199.14
| 3863 | 10 | 245.5 | 3850.52 | -81.58 | -212.03
| 3951 | 11.7 | 248.9 | 3936.94 | -87.96 | -227.31
| 4040 | 12.8 | 244.4 | 4023.92 | -95.47 | -244.62
| 4129 | 12.1 | 239.8 | 4110.83 | -104.42 | -261.57
| 4216 | 10.9 | 238.3 | 4196.08 | -113.33 | -276.45
| 4304 | 11 | 239 | 4282.48 | -122.03 | -290.73
| 4392 | 9.5 | 239.6 | 4369.07 | -130.03 | -304.19
| 4481 | 8.9 | 248.5 | 4456.93 | -136.27 | -316.93
| 4567 | 9.7 | 251.2 | 4541.8 | -141.04 | -329.98
| 4656 | 9.9 | 249.8 | 4629.5 | -146.1 | -344.26
| 4744 | 10 | 251.9 | 4716.18 | -151.09 | -358.62
| 4832 | 10 | 254 | 4802.84 | -155.57 | -373.23
| 4920 | 9.8 | 252.5 | 4889.53 | -159.92 | -387.71
| 5008 | 9.9 | 248.6 | 4976.23 | -164.94 | -401.9
| 5096 | 10.2 | 252.2 | 5062.88 | -170.08 | -416.36
| 5185 | 10.5 | 251.2 | 5150.44 | -175.1 | -431.54
| 5273 | 10.1 | 254.5 | 5237.02 | -179.75 | -446.57
| 5365 | 10.2 | 253.2 | 5327.58 | -184.26 | -462.14
| 5451 | 9.2 | 248.7 | 5412.35 | -188.96 | -475.83
| 5539 | 9 | 247.8 | 5499.24 | -194.11 | -488.76
| 5627 | 7.9 | 252.6 | 5586.29 | -198.52 | -500.91
| 5715 | 8.1 | 256.1 | 5673.43 | -201.82 | -512.7
| 5803 | 8.5 | 252.1 | 5760.51 | -205.31 | -524.9
| 5891 | 6.9 | 242.2 | 5847.72 | -209.77 | -535.77
| 5980 | 6.7 | 228 | 5936.1 | -215.74 | -544.36
| 6069 | 6.3 | 231.9 | 6024.53 | -222.23 | -552.06
| 6158 | 6.2 | 227.9 | 6113 | -228.46 | -559.47
| 6231 | 6.3 | 223 | 6185.56 | -234.03 | -565.12
| 6282 | 4.9 | 223 | 6236.32 | -237.67 | -568.52
| 6326 | 0.6 | 227.6 | 6280.26 | -239.2 | -569.97
| 6371 | 4.8 | 47.4 | 6325.21 | -238.09 | -568.76
| 6416 | 9.9 | 47 | 6369.83 | -234.17 | -564.54
| 6459 | 15.1 | 47.6 | 6411.79 | -227.87 | -557.69
| 6503 | 19.7 | 45.5 | 6453.77 | -218.8 | -548.17
| 6547 | 22.5 | 43.4 | 6494.82 | -207.49 | -537.09
| 6591 | 26.4 | 42 | 6534.86 | -194.09 | -524.76
| 6635 | 29.5 | 42.4 | 6573.73 | -178.82 | -510.9
| 6679 | 34 | 42.8 | 6611.13 | -161.79 | -495.23
| 6724 | 37 | 43.5 | 6647.76 | -142.73 | -477.36
| 6767 | 41 | 41.8 | 6681.17 | -122.82 | -459.04
| 6811 | 43.9 | 40.9 | 6713.64 | -100.52 | -439.43
| 6855 | 48.7 | 40 | 6744.03 | -76.32 | -418.8
| 6899 | 52.4 | 39.5 | 6771.98 | -50.2 | -397.09
| 6944 | 56.4 | 39.3 | 6798.17 | -21.93 | -373.87
| 6987 | 60.3 | 39.8 | 6820.73 | 6.29 | -350.56
| 7032 | 65.6 | 40.3 | 6841.19 | 36.95 | -324.78
| 7076 | 70.4 | 38.9 | 6857.67 | 68.38 | -298.79
| 7120 | 75.1 | 38 | 6870.71 | 101.28 | -272.67
| 7165 | 78.9 | 38.2 | 6880.83 | 135.78 | -245.62
| 7210 | 79.8 | 38.6 | 6889.15 | 170.44 | -218.15
| 7255 | 83.2 | 38.6 | 6895.8 | 205.22 | -190.39
| 7298 | 84.6 | 39.2 | 6900.37 | 238.49 | -163.54
| 7320 | 86.3 | 39.4 | 6902.11 | 255.46 | -149.65
| 7362 | 87.541 | 40.308 | 6904.37 | 287.66 | -122.77
| 7408 | 88.9 | 41.3 | 6905.8 | 322.46 | -92.73
| 7495 | 90.5 | 42 | 6906.25 | 387.46 | -34.91
| 7583 | 88.1 | 39.2 | 6907.33 | 454.26 | 22.34
| 7671 | 89.4 | 39.7 | 6909.25 | 522.2 | 78.24
| 7759 | 90.6 | 39.4 | 6909.25 | 590.05 | 134.27
| 7849 | 90.4 | 41 | 6908.46 | 658.78 | 192.36
| 7936 | 90.9 | 40.8 | 6907.47 | 724.54 | 249.32
| 8022 | 90.7 | 41 | 6906.27 | 789.54 | 305.62
| 8110 | 90.5 | 40.8 | 6905.35 | 856.05 | 363.24
| 8200 | 89.7 | 40.5 | 6905.2 | 924.33 | 421.87
| 8290 | 90.9 | 39.5 | 6904.72 | 993.27 | 479.71
| 8376 | 91.4 | 39.6 | 6903 | 1059.57 | 534.46
| 8464 | 92.5 | 41.9 | 6900 | 1126.19 | 591.87
| 8552 | 90.5 | 40.1 | 6897.7 | 1192.58 | 649.57
| 8639 | 95.1 | 41.1 | 6893.45 | 1258.54 | 706.11
| 8725 | 94 | 40.9 | 6886.63 | 1323.24 | 762.35
| 8814 | 91.4 | 42.4 | 6882.44 | 1389.66 | 821.43
| 8901 | 89.3 | 43 | 6881.91 | 1453.59 | 880.42
| 8988 | 90.7 | 42.4 | 6881.91 | 1517.53 | 939.42
| 9078 | 87.3 | 41.7 | 6883.48 | 1584.34 | 999.68
| 9164 | 87.4 | 41.2 | 6887.45 | 1648.73 | 1056.55
| 9251 | 89 | 40.6 | 6890.18 | 1714.45 | 1113.48
| 9339 | 89.1 | 40 | 6891.64 | 1781.56 | 1170.39
| 9429 | 90.4 | 39.3 | 6892.04 | 1850.85 | 1227.82
| 9517 | 92.1 | 39.6 | 6890.12 | 1918.78 | 1283.72
| 9605 | 88.8 | 39.2 | 6889.43 | 1986.77 | 1339.56
| 9693 | 88.3 | 40.7 | 6891.65 | 2054.21 | 1396.05
| 9781 | 88 | 41.1 | 6894.49 | 2120.69 | 1453.64
| 9869 | 87.7 | 41.8 | 6897.79 | 2186.6 | 1511.85
| 9956 | 87.4 | 41.9 | 6901.51 | 2251.35 | 1569.84
| 10044 | 90.6 | 42 | 6903.05 | 2316.78 | 1628.65
| 10132 | 88.7 | 42.3 | 6903.59 | 2382.02 | 1687.7
| 10220 | 89.2 | 42.8 | 6905.2 | 2446.83 | 1747.2
| 10310 | 90.7 | 41.9 | 6905.28 | 2513.34 | 1807.83
| 10397 | 87.5 | 41 | 6906.64 | 2578.54 | 1865.4
| 10487 | 87.3 | 40.6 | 6910.73 | 2646.6 | 1924.15
| 10574 | 88.5 | 39.8 | 6913.92 | 2713 | 1980.26
| 10663 | 88.3 | 40 | 6916.4 | 2781.25 | 2037.33
| 10753 | 87.2 | 41.4 | 6919.93 | 2849.43 | 2095.97
| 10839 | 87 | 40.7 | 6924.28 | 2914.2 | 2152.38
| 10927 | 87.6 | 42.7 | 6928.43 | 2979.83 | 2210.85
| 11015 | 86.5 | 42 | 6932.96 | 3044.78 | 2270.05
| 11103 | 87.3 | 41.5 | 6937.72 | 3110.33 | 2328.56
| 11191 | 87.5 | 41.5 | 6941.71 | 3176.17 | 2386.81
| 11280 | 87.5 | 41 | 6945.59 | 3243.02 | 2445.44
| 11368 | 87.5 | 41.3 | 6949.43 | 3309.22 | 2503.29
| 11457 | 86.8 | 41.4 | 6953.86 | 3375.95 | 2562.02
| 11546 | 87.1 | 41.9 | 6958.59 | 3442.36 | 2621.08
| 11633 | 87.4 | 42.9 | 6962.77 | 3506.53 | 2679.68
| 11721 | 88 | 42.2 | 6966.3 | 3571.3 | 2739.14
| 11811 | 89 | 41.6 | 6968.65 | 3638.27 | 2799.22
| 11898 | 89.2 | 43.2 | 6970.02 | 3702.5 | 2857.87
| 11986 | 89.2 | 42.5 | 6971.25 | 3767.01 | 2917.72
| 12074 | 88.3 | 43.5 | 6973.17 | 3831.36 | 2977.72
| 12164 | 87.9 | 43.1 | 6976.15 | 3896.82 | 3039.4
| 12253 | 89.2 | 42 | 6978.4 | 3962.36 | 3099.57
| 12348 | 89.4 | 41.1 | 6979.57 | 4033.45 | 3162.57
| 12417 | 89.4 | 41.1 | 6980.29 | 4085.44 | 3207.93

## Lookup (hidden)
North Reference | RetunValue | Grid Type | ReturnValue | Deviation Indicator | ReturnValue
| 1 |  | 0 |  | 1
True |  | SPCS-Colorado Central-NAD27 |  | Directional
Grid |  | SPCS-Colorado Central-NAD83 |  | High Angle
|  | SPCS-Colorado North-NAD27 |  | Horizontal
SPCS-Colorado North-NAD83
SPCS-Colorado South-NAD27
SPCS-Colorado South-NAD83
UTM-Zone 12 NAD27
UTM-Zone 12 NAD83
UTM-Zone 13 NAD27
UTM-Zone 13 NAD83