## Data
Header Information | measured depth (ft) | inclination (°) | azimuth (°) | true vertical depth (ft) | northing +N/-S (ft) | easting +E/-W (ft)
Operator Name | 0 | 0 | 0 | 0 | 0 | 0
PETROLEUM DEVELOPMENT CORPORATION | 1000 | 0 | 0 | 1000 | 0 | 0
Operator Number | 1040 | 0.8 | 256.701 | 1040 | -0.06 | -0.27
69175 | 1080 | 1.6 | 256.701 | 1079.99 | -0.26 | -1.09
Well Name and Number | 1120 | 2.4 | 256.701 | 1119.96 | -0.58 | -2.45
Magnuson 23I-221 | 1160 | 3.2 | 256.701 | 1159.92 | -1.03 | -4.35
API Number (if available) | 1200 | 4 | 256.701 | 1199.84 | -1.61 | -6.79
| 1240 | 4.8 | 256.701 | 1239.72 | -2.31 | -9.78
Location: QQ SEC TWP RGE | 1280 | 5.6 | 256.701 | 1279.55 | -3.15 | -13.31
SEC. 23-T7N-R66W | 1320 | 6.4 | 256.701 | 1319.33 | -4.11 | -17.37
Citing Type: Planned or Actual | 1360 | 7.2 | 256.701 | 1359.05 | -5.2 | -21.98
Planned | 1372.03 | 7.441 | 256.701 | 1370.99 | -5.55 | -23.48
Deviation Indicator | 1400 | 7.441 | 256.701 | 1398.72 | -6.38 | -27
Horizontal | 1440 | 7.441 | 256.701 | 1438.38 | -7.57 | -32.04
North Reference | 1480 | 7.441 | 256.701 | 1478.05 | -8.76 | -37.08
True | 1520 | 7.441 | 256.701 | 1517.71 | -9.96 | -42.12
Grid Type | 1560 | 7.441 | 256.701 | 1557.37 | -11.15 | -47.16
#VALUE! | 1600 | 7.441 | 256.701 | 1597.04 | -12.34 | -52.21
| 1640 | 7.441 | 256.701 | 1636.7 | -13.53 | -57.25
| 1680 | 7.441 | 256.701 | 1676.36 | -14.72 | -62.29
| 1720 | 7.441 | 256.701 | 1716.03 | -15.91 | -67.33
| 1760 | 7.441 | 256.701 | 1755.69 | -17.11 | -72.37
| 1800 | 7.441 | 256.701 | 1795.35 | -18.3 | -77.41
| 1840 | 7.441 | 256.701 | 1835.01 | -19.49 | -82.45
| 1880 | 7.441 | 256.701 | 1874.68 | -20.68 | -87.49
| 1920 | 7.441 | 256.701 | 1914.34 | -21.87 | -92.53
| 1960 | 7.441 | 256.701 | 1954 | -23.06 | -97.57
| 2000 | 7.441 | 256.701 | 1993.67 | -24.25 | -102.62
| 2040 | 7.441 | 256.701 | 2033.33 | -25.45 | -107.66
| 2080 | 7.441 | 256.701 | 2072.99 | -26.64 | -112.7
| 2120 | 7.441 | 256.701 | 2112.66 | -27.83 | -117.74
| 2160 | 7.441 | 256.701 | 2152.32 | -29.02 | -122.78
| 2200 | 7.441 | 256.701 | 2191.98 | -30.21 | -127.82
| 2240 | 7.441 | 256.701 | 2231.65 | -31.4 | -132.86
| 2280 | 7.441 | 256.701 | 2271.31 | -32.6 | -137.9
| 2320 | 7.441 | 256.701 | 2310.97 | -33.79 | -142.94
| 2360 | 7.441 | 256.701 | 2350.64 | -34.98 | -147.99
| 2400 | 7.441 | 256.701 | 2390.3 | -36.17 | -153.03
| 2440 | 7.441 | 256.701 | 2429.96 | -37.36 | -158.07
| 2480 | 7.441 | 256.701 | 2469.63 | -38.55 | -163.11
| 2520 | 7.441 | 256.701 | 2509.29 | -39.74 | -168.15
| 2560 | 7.441 | 256.701 | 2548.95 | -40.94 | -173.19
| 2600 | 7.441 | 256.701 | 2588.62 | -42.13 | -178.23
| 2640 | 7.441 | 256.701 | 2628.28 | -43.32 | -183.27
| 2680 | 7.441 | 256.701 | 2667.94 | -44.51 | -188.31
| 2720 | 7.441 | 256.701 | 2707.6 | -45.7 | -193.35
| 2760 | 7.441 | 256.701 | 2747.27 | -46.89 | -198.4
| 2800 | 7.441 | 256.701 | 2786.93 | -48.08 | -203.44
| 2840 | 7.441 | 256.701 | 2826.59 | -49.28 | -208.48
| 2880 | 7.441 | 256.701 | 2866.26 | -50.47 | -213.52
| 2920 | 7.441 | 256.701 | 2905.92 | -51.66 | -218.56
| 2960 | 7.441 | 256.701 | 2945.58 | -52.85 | -223.6
| 3000 | 7.441 | 256.701 | 2985.25 | -54.04 | -228.64
| 3040 | 7.441 | 256.701 | 3024.91 | -55.23 | -233.68
| 3080 | 7.441 | 256.701 | 3064.57 | -56.43 | -238.72
| 3120 | 7.441 | 256.701 | 3104.24 | -57.62 | -243.76
| 3160 | 7.441 | 256.701 | 3143.9 | -58.81 | -248.81
| 3200 | 7.441 | 256.701 | 3183.56 | -60 | -253.85
| 3240 | 7.441 | 256.701 | 3223.23 | -61.19 | -258.89
| 3280 | 7.441 | 256.701 | 3262.89 | -62.38 | -263.93
| 3320 | 7.441 | 256.701 | 3302.55 | -63.57 | -268.97
| 3360 | 7.441 | 256.701 | 3342.22 | -64.77 | -274.01
| 3400 | 7.441 | 256.701 | 3381.88 | -65.96 | -279.05
| 3440 | 7.441 | 256.701 | 3421.54 | -67.15 | -284.09
| 3480 | 7.441 | 256.701 | 3461.21 | -68.34 | -289.13
| 3520 | 7.441 | 256.701 | 3500.87 | -69.53 | -294.17
| 3560 | 7.441 | 256.701 | 3540.53 | -70.72 | -299.22
| 3600 | 7.441 | 256.701 | 3580.19 | -71.92 | -304.26
| 3640 | 7.441 | 256.701 | 3619.86 | -73.11 | -309.3
| 3680 | 7.441 | 256.701 | 3659.52 | -74.3 | -314.34
| 3720 | 7.441 | 256.701 | 3699.18 | -75.49 | -319.38
| 3760 | 7.441 | 256.701 | 3738.85 | -76.68 | -324.42
| 3800 | 7.441 | 256.701 | 3778.51 | -77.87 | -329.46
| 3840 | 7.441 | 256.701 | 3818.17 | -79.06 | -334.5
| 3880 | 7.441 | 256.701 | 3857.84 | -80.26 | -339.54
| 3920 | 7.441 | 256.701 | 3897.5 | -81.45 | -344.58
| 3960 | 7.441 | 256.701 | 3937.16 | -82.64 | -349.63
| 4000 | 7.441 | 256.701 | 3976.83 | -83.83 | -354.67
| 4040 | 7.441 | 256.701 | 4016.49 | -85.02 | -359.71
| 4080 | 7.441 | 256.701 | 4056.15 | -86.21 | -364.75
| 4120 | 7.441 | 256.701 | 4095.82 | -87.4 | -369.79
| 4160 | 7.441 | 256.701 | 4135.48 | -88.6 | -374.83
| 4200 | 7.441 | 256.701 | 4175.14 | -89.79 | -379.87
| 4240 | 7.441 | 256.701 | 4214.81 | -90.98 | -384.91
| 4280 | 7.441 | 256.701 | 4254.47 | -92.17 | -389.95
| 4320 | 7.441 | 256.701 | 4294.13 | -93.36 | -395
| 4360 | 7.441 | 256.701 | 4333.8 | -94.55 | -400.04
| 4400 | 7.441 | 256.701 | 4373.46 | -95.75 | -405.08
| 4440 | 7.441 | 256.701 | 4413.12 | -96.94 | -410.12
| 4480 | 7.441 | 256.701 | 4452.79 | -98.13 | -415.16
| 4520 | 7.441 | 256.701 | 4492.45 | -99.32 | -420.2
| 4560 | 7.441 | 256.701 | 4532.11 | -100.51 | -425.24
| 4600 | 7.441 | 256.701 | 4571.77 | -101.7 | -430.28
| 4640 | 7.441 | 256.701 | 4611.44 | -102.89 | -435.32
| 4680 | 7.441 | 256.701 | 4651.1 | -104.09 | -440.36
| 4720 | 7.441 | 256.701 | 4690.76 | -105.28 | -445.41
| 4760 | 7.441 | 256.701 | 4730.43 | -106.47 | -450.45
| 4800 | 7.441 | 256.701 | 4770.09 | -107.66 | -455.49
| 4840 | 7.441 | 256.701 | 4809.75 | -108.85 | -460.53
| 4880 | 7.441 | 256.701 | 4849.42 | -110.04 | -465.57
| 4920 | 7.441 | 256.701 | 4889.08 | -111.24 | -470.61
| 4960 | 7.441 | 256.701 | 4928.74 | -112.43 | -475.65
| 5000 | 7.441 | 256.701 | 4968.41 | -113.62 | -480.69
| 5040 | 7.441 | 256.701 | 5008.07 | -114.81 | -485.73
| 5080 | 7.441 | 256.701 | 5047.73 | -116 | -490.77
| 5120 | 7.441 | 256.701 | 5087.4 | -117.19 | -495.82
| 5160 | 7.441 | 256.701 | 5127.06 | -118.38 | -500.86
| 5200 | 7.441 | 256.701 | 5166.72 | -119.58 | -505.9
| 5240 | 7.441 | 256.701 | 5206.39 | -120.77 | -510.94
| 5280 | 7.441 | 256.701 | 5246.05 | -121.96 | -515.98
| 5320 | 7.441 | 256.701 | 5285.71 | -123.15 | -521.02
| 5360 | 7.441 | 256.701 | 5325.38 | -124.34 | -526.06
| 5363.67 | 7.441 | 256.701 | 5329.01 | -124.45 | -526.52
| 5400 | 6.714 | 256.701 | 5365.07 | -125.48 | -530.88
| 5440 | 5.914 | 256.701 | 5404.82 | -126.49 | -535.16
| 5480 | 5.114 | 256.701 | 5444.64 | -127.38 | -538.9
| 5520 | 4.314 | 256.701 | 5484.5 | -128.13 | -542.1
| 5560 | 3.514 | 256.701 | 5524.41 | -128.76 | -544.76
| 5600 | 2.714 | 256.701 | 5564.35 | -129.26 | -546.87
| 5640 | 1.914 | 256.701 | 5604.32 | -129.63 | -548.44
| 5680 | 1.114 | 256.701 | 5644.3 | -129.88 | -549.47
| 5720 | 0.314 | 256.701 | 5684.3 | -129.99 | -549.96
| 5735.7 | 0 | 0 | 5700 | -130 | -550
| 6535.54 | 0 | 0 | 6499.84 | -130 | -550
| 6560 | 1.834 | 0.047 | 6524.3 | -129.61 | -550
| 6600 | 4.834 | 0.047 | 6564.22 | -127.28 | -550
| 6640 | 7.834 | 0.047 | 6603.97 | -122.87 | -549.99
| 6680 | 10.834 | 0.047 | 6643.44 | -116.38 | -549.99
| 6720 | 13.834 | 0.047 | 6682.51 | -107.84 | -549.98
| 6760 | 16.834 | 0.047 | 6721.08 | -97.26 | -549.97
| 6800 | 19.834 | 0.047 | 6759.05 | -84.68 | -549.96
| 6840 | 22.834 | 0.047 | 6796.3 | -70.13 | -549.95
| 6880 | 25.834 | 0.047 | 6832.75 | -53.65 | -549.94
| 6920 | 28.834 | 0.047 | 6868.28 | -35.28 | -549.92
| 6960 | 31.834 | 0.047 | 6902.8 | -15.09 | -549.91
| 7000 | 34.834 | 0.047 | 6936.21 | 6.89 | -549.89
| 7040 | 37.834 | 0.047 | 6968.43 | 30.59 | -549.87
| 7080 | 40.834 | 0.047 | 6999.36 | 55.94 | -549.85
| 7120 | 43.834 | 0.047 | 7028.93 | 82.88 | -549.83
| 7160 | 46.834 | 0.047 | 7057.05 | 111.32 | -549.8
| 7200 | 49.834 | 0.047 | 7083.63 | 141.2 | -549.78
| 7240 | 52.834 | 0.047 | 7108.62 | 172.43 | -549.75
| 7280 | 55.834 | 0.047 | 7131.94 | 204.92 | -549.73
| 7320 | 58.834 | 0.047 | 7153.53 | 238.59 | -549.7
| 7360 | 61.834 | 0.047 | 7173.32 | 273.34 | -549.67
| 7400 | 64.834 | 0.047 | 7191.27 | 309.09 | -549.64
| 7440 | 67.834 | 0.047 | 7207.33 | 345.72 | -549.61
| 7480 | 70.834 | 0.047 | 7221.44 | 383.14 | -549.58
| 7520 | 73.834 | 0.047 | 7233.58 | 421.25 | -549.55
| 7560 | 76.834 | 0.047 | 7243.71 | 459.94 | -549.52
| 7600 | 79.834 | 0.047 | 7251.79 | 499.11 | -549.48
| 7640 | 82.834 | 0.047 | 7257.82 | 538.65 | -549.45
| 7680 | 85.834 | 0.047 | 7261.77 | 578.45 | -549.42
| 7720 | 88.834 | 0.047 | 7263.63 | 618.4 | -549.39
| 7743.14 | 90.57 | 0.047 | 7263.75 | 641.54 | -549.37
| 7760 | 90.57 | 0.047 | 7263.58 | 658.4 | -549.35
| 7800 | 90.57 | 0.047 | 7263.18 | 698.4 | -549.32
| 7840 | 90.57 | 0.047 | 7262.79 | 738.4 | -549.29
| 7880 | 90.57 | 0.047 | 7262.39 | 778.39 | -549.25
| 7920 | 90.57 | 0.047 | 7261.99 | 818.39 | -549.22
| 7960 | 90.57 | 0.047 | 7261.59 | 858.39 | -549.19
| 8000 | 90.57 | 0.047 | 7261.19 | 898.39 | -549.16
| 8040 | 90.57 | 0.047 | 7260.8 | 938.39 | -549.12
| 8080 | 90.57 | 0.047 | 7260.4 | 978.38 | -549.09
| 8120 | 90.57 | 0.047 | 7260 | 1018.38 | -549.06
| 8160 | 90.57 | 0.047 | 7259.6 | 1058.38 | -549.02
| 8200 | 90.57 | 0.047 | 7259.2 | 1098.38 | -548.99
| 8240 | 90.57 | 0.047 | 7258.81 | 1138.38 | -548.96
| 8280 | 90.57 | 0.047 | 7258.41 | 1178.37 | -548.93
| 8320 | 90.57 | 0.047 | 7258.01 | 1218.37 | -548.89
| 8360 | 90.57 | 0.047 | 7257.61 | 1258.37 | -548.86
| 8400 | 90.57 | 0.047 | 7257.21 | 1298.37 | -548.83
| 8440 | 90.57 | 0.047 | 7256.82 | 1338.37 | -548.79
| 8480 | 90.57 | 0.047 | 7256.42 | 1378.36 | -548.76
| 8520 | 90.57 | 0.047 | 7256.02 | 1418.36 | -548.73
| 8560 | 90.57 | 0.047 | 7255.62 | 1458.36 | -548.7
| 8600 | 90.57 | 0.047 | 7255.23 | 1498.36 | -548.66
| 8640 | 90.57 | 0.047 | 7254.83 | 1538.36 | -548.63
| 8680 | 90.57 | 0.047 | 7254.43 | 1578.35 | -548.6
| 8720 | 90.57 | 0.047 | 7254.03 | 1618.35 | -548.56
| 8760 | 90.57 | 0.047 | 7253.63 | 1658.35 | -548.53
| 8800 | 90.57 | 0.047 | 7253.24 | 1698.35 | -548.5
| 8840 | 90.57 | 0.047 | 7252.84 | 1738.35 | -548.47
| 8880 | 90.57 | 0.047 | 7252.44 | 1778.34 | -548.43
| 8920 | 90.57 | 0.047 | 7252.04 | 1818.34 | -548.4
| 8960 | 90.57 | 0.047 | 7251.64 | 1858.34 | -548.37
| 9000 | 90.57 | 0.047 | 7251.25 | 1898.34 | -548.34
| 9040 | 90.57 | 0.047 | 7250.85 | 1938.34 | -548.3
| 9080 | 90.57 | 0.047 | 7250.45 | 1978.33 | -548.27
| 9120 | 90.57 | 0.047 | 7250.05 | 2018.33 | -548.24
| 9160 | 90.57 | 0.047 | 7249.65 | 2058.33 | -548.2
| 9200 | 90.57 | 0.047 | 7249.26 | 2098.33 | -548.17
| 9240 | 90.57 | 0.047 | 7248.86 | 2138.33 | -548.14
| 9280 | 90.57 | 0.047 | 7248.46 | 2178.32 | -548.11
| 9320 | 90.57 | 0.047 | 7248.06 | 2218.32 | -548.07
| 9360 | 90.57 | 0.047 | 7247.66 | 2258.32 | -548.04
| 9400 | 90.57 | 0.047 | 7247.27 | 2298.32 | -548.01
| 9440 | 90.57 | 0.047 | 7246.87 | 2338.32 | -547.97
| 9480 | 90.57 | 0.047 | 7246.47 | 2378.31 | -547.94
| 9520 | 90.57 | 0.047 | 7246.07 | 2418.31 | -547.91
| 9560 | 90.57 | 0.047 | 7245.67 | 2458.31 | -547.88
| 9600 | 90.57 | 0.047 | 7245.28 | 2498.31 | -547.84
| 9640 | 90.57 | 0.047 | 7244.88 | 2538.31 | -547.81
| 9680 | 90.57 | 0.047 | 7244.48 | 2578.3 | -547.78
| 9720 | 90.57 | 0.047 | 7244.08 | 2618.3 | -547.74
| 9760 | 90.57 | 0.047 | 7243.69 | 2658.3 | -547.71
| 9800 | 90.57 | 0.047 | 7243.29 | 2698.3 | -547.68
| 9840 | 90.57 | 0.047 | 7242.89 | 2738.3 | -547.65
| 9880 | 90.57 | 0.047 | 7242.49 | 2778.29 | -547.61
| 9920 | 90.57 | 0.047 | 7242.09 | 2818.29 | -547.58
| 9960 | 90.57 | 0.047 | 7241.7 | 2858.29 | -547.55
| 10000 | 90.57 | 0.047 | 7241.3 | 2898.29 | -547.51
| 10040 | 90.57 | 0.047 | 7240.9 | 2938.29 | -547.48
| 10080 | 90.57 | 0.047 | 7240.5 | 2978.28 | -547.45
| 10120 | 90.57 | 0.047 | 7240.1 | 3018.28 | -547.42
| 10160 | 90.57 | 0.047 | 7239.71 | 3058.28 | -547.38
| 10200 | 90.57 | 0.047 | 7239.31 | 3098.28 | -547.35
| 10240 | 90.57 | 0.047 | 7238.91 | 3138.28 | -547.32
| 10280 | 90.57 | 0.047 | 7238.51 | 3178.27 | -547.28
| 10320 | 90.57 | 0.047 | 7238.11 | 3218.27 | -547.25
| 10360 | 90.57 | 0.047 | 7237.72 | 3258.27 | -547.22
| 10400 | 90.57 | 0.047 | 7237.32 | 3298.27 | -547.19
| 10440 | 90.57 | 0.047 | 7236.92 | 3338.27 | -547.15
| 10480 | 90.57 | 0.047 | 7236.52 | 3378.26 | -547.12
| 10520 | 90.57 | 0.047 | 7236.12 | 3418.26 | -547.09
| 10560 | 90.57 | 0.047 | 7235.73 | 3458.26 | -547.05
| 10600 | 90.57 | 0.047 | 7235.33 | 3498.26 | -547.02
| 10640 | 90.57 | 0.047 | 7234.93 | 3538.26 | -546.99
| 10680 | 90.57 | 0.047 | 7234.53 | 3578.25 | -546.96
| 10720 | 90.57 | 0.047 | 7234.13 | 3618.25 | -546.92
| 10760 | 90.57 | 0.047 | 7233.74 | 3658.25 | -546.89
| 10800 | 90.57 | 0.047 | 7233.34 | 3698.25 | -546.86
| 10840 | 90.57 | 0.047 | 7232.94 | 3738.25 | -546.82
| 10880 | 90.57 | 0.047 | 7232.54 | 3778.24 | -546.79
| 10920 | 90.57 | 0.047 | 7232.15 | 3818.24 | -546.76
| 10960 | 90.57 | 0.047 | 7231.75 | 3858.24 | -546.73
| 11000 | 90.57 | 0.047 | 7231.35 | 3898.24 | -546.69
| 11040 | 90.57 | 0.047 | 7230.95 | 3938.24 | -546.66
| 11080 | 90.57 | 0.047 | 7230.55 | 3978.23 | -546.63
| 11120 | 90.57 | 0.047 | 7230.16 | 4018.23 | -546.6
| 11160 | 90.57 | 0.047 | 7229.76 | 4058.23 | -546.56
| 11200 | 90.57 | 0.047 | 7229.36 | 4098.23 | -546.53
| 11240 | 90.57 | 0.047 | 7228.96 | 4138.23 | -546.5
| 11280 | 90.57 | 0.047 | 7228.56 | 4178.22 | -546.46
| 11320 | 90.57 | 0.047 | 7228.17 | 4218.22 | -546.43
| 11360 | 90.57 | 0.047 | 7227.77 | 4258.22 | -546.4
| 11400 | 90.57 | 0.047 | 7227.37 | 4298.22 | -546.37
| 11440 | 90.57 | 0.047 | 7226.97 | 4338.22 | -546.33
| 11480 | 90.57 | 0.047 | 7226.57 | 4378.21 | -546.3
| 11520 | 90.57 | 0.047 | 7226.18 | 4418.21 | -546.27
| 11560 | 90.57 | 0.047 | 7225.78 | 4458.21 | -546.23
| 11600 | 90.57 | 0.047 | 7225.38 | 4498.21 | -546.2
| 11640 | 90.57 | 0.047 | 7224.98 | 4538.21 | -546.17
| 11680 | 90.57 | 0.047 | 7224.58 | 4578.2 | -546.14
| 11720 | 90.57 | 0.047 | 7224.19 | 4618.2 | -546.1
| 11738.76 | 90.57 | 0.047 | 7224 | 4636.96 | -546.09

## Lookup (hidden)
North Reference | RetunValue | Grid Type | ReturnValue | Deviation Indicator | ReturnValue
| 2 |  | 0 |  | 4
True |  | SPCS-Colorado Central-NAD27 |  | Directional
Grid |  | SPCS-Colorado Central-NAD83 |  | High Angle
|  | SPCS-Colorado North-NAD27 |  | Horizontal
SPCS-Colorado North-NAD83
SPCS-Colorado South-NAD27
SPCS-Colorado South-NAD83
UTM-Zone 12 NAD27
UTM-Zone 12 NAD83
UTM-Zone 13 NAD27
UTM-Zone 13 NAD83