## Data
Header Information | measured depth (ft) | inclination (°) | azimuth (°) | true vertical depth (ft) | northing +N/-S (ft) | easting +E/-W (ft)
Operator Name | 0 | 0 | 0 | 0 | 0.01 | 0
CONDOR ENERGY TECHNOLOGY LLC | 100 | 0 | 0 | 100 | 0.01 | 0
Operator Number | 200 | 0 | 0 | 200 | 0.01 | 0
10394 | 300 | 0 | 0 | 300 | 0.01 | 0
Well Name and Number | 400 | 0 | 0 | 400 | 0.01 | 0
FORD FAMILY TRUST 2H | 500 | 0 | 0 | 500 | 0.01 | 0
API Number (if available) | 600 | 0 | 0 | 600 | 0.01 | 0
| 700 | 0 | 0 | 700 | 0.01 | 0
Location: QQ SEC TWP RGE | 800 | 0 | 0 | 800 | 0.01 | 0
SWSW SEC31 TWP7N RGE59W | 900 | 0 | 0 | 900 | 0.01 | 0
Citing Type: Planned or Actual | 1000 | 0 | 0 | 1000 | 0.01 | 0
PLANNED | 1100 | 0 | 0 | 1100 | 0.01 | 0
Deviation Indicator | 1200 | 0 | 0 | 1200 | 0.01 | 0
Horizontal | 1300 | 0 | 0 | 1300 | 0.01 | 0
North Reference | 1400 | 0 | 0 | 1400 | 0.01 | 0
True | 1500 | 0 | 0 | 1500 | 0.01 | 0
Grid Type | 1600 | 0 | 0 | 1600 | 0.01 | 0
#VALUE! | 1700 | 0 | 0 | 1700 | 0.01 | 0
| 1800 | 0 | 0 | 1800 | 0.01 | 0
| 1900 | 0 | 0 | 1900 | 0.01 | 0
| 2000 | 0 | 0 | 2000 | 0.01 | 0
| 2100 | 0 | 0 | 2100 | 0.01 | 0
| 2200 | 0 | 0 | 2200 | 0.01 | 0
| 2300 | 0 | 0 | 2300 | 0.01 | 0
| 2400 | 0 | 0 | 2400 | 0.01 | 0
| 2500 | 0 | 0 | 2500 | 0.01 | 0
| 2600 | 0 | 0 | 2600 | 0.01 | 0
| 2700 | 0 | 0 | 2700 | 0.01 | 0
| 2800 | 0 | 0 | 2800 | 0.01 | 0
| 2900 | 0 | 0 | 2900 | 0.01 | 0
| 3000 | 0 | 0 | 3000 | 0.01 | 0
| 3100 | 0 | 0 | 3100 | 0.01 | 0
| 3200 | 0 | 0 | 3200 | 0.01 | 0
| 3300 | 0 | 0 | 3300 | 0.01 | 0
| 3400 | 0 | 0 | 3400 | 0.01 | 0
| 3500 | 0 | 0 | 3500 | 0.01 | 0
| 3600 | 0 | 0 | 3600 | 0.01 | 0
| 3700 | 0 | 0 | 3700 | 0.01 | 0
| 3800 | 0 | 0 | 3800 | 0.01 | 0
| 3900 | 0 | 0 | 3900 | 0.01 | 0
| 4000 | 0 | 0 | 4000 | 0.01 | 0
| 4100 | 0 | 0 | 4100 | 0.01 | 0
| 4200 | 0 | 0 | 4200 | 0.01 | 0
| 4300 | 0 | 0 | 4300 | 0.01 | 0
| 4400 | 0 | 0 | 4400 | 0.01 | 0
| 4500 | 0 | 0 | 4500 | 0.01 | 0
| 4600 | 0 | 0 | 4600 | 0.01 | 0
| 4700 | 0 | 0 | 4700 | 0.01 | 0
| 4800 | 0 | 0 | 4800 | 0.01 | 0
| 4900 | 0 | 0 | 4900 | 0.01 | 0
| 5000 | 0 | 0 | 5000 | 0.01 | 0
| 5100 | 0 | 0 | 5100 | 0.01 | 0
| 5200 | 0 | 0 | 5200 | 0.01 | 0
| 5300 | 0 | 0 | 5300 | 0.01 | 0
| 5400 | 0 | 0 | 5400 | 0.01 | 0
| 5500 | 0 | 0 | 5500 | 0.01 | 0
| 5567.04 | 0 | 0 | 5567.04 | 0.01 | 0
| 5600 | 3.3 | 39.36 | 5599.98 | 0.74 | 0.6
| 5700 | 13.3 | 39.36 | 5698.81 | 11.88 | 9.74
| 5800 | 23.3 | 39.36 | 5793.63 | 36.12 | 29.62
| 5900 | 33.3 | 39.36 | 5881.57 | 72.73 | 59.64
| 5933.47 | 36.64 | 39.36 | 5909 | 87.56 | 71.81
| 6000 | 43.3 | 39.36 | 5959.96 | 120.59 | 98.9
| 6079.73 | 51.27 | 39.36 | 6014 | 165.84 | 136.01
| 6100 | 53.3 | 39.36 | 6026.4 | 178.24 | 146.18
| 6200 | 63.3 | 39.36 | 6078.89 | 243.94 | 200.06
| 6300 | 73.3 | 39.36 | 6115.82 | 315.69 | 258.91
| 6323.05 | 75.6 | 39.36 | 6122 | 332.86 | 272.99
| 6400 | 83.3 | 39.36 | 6136.08 | 391.3 | 320.93
| 6467.04 | 90 | 39.36 | 6140 | 443.02 | 363.34
| 6500 | 90 | 39.36 | 6140 | 468.51 | 384.25
| 6600 | 90 | 39.36 | 6140 | 545.83 | 447.66
| 6700 | 90 | 39.36 | 6140 | 623.15 | 511.08
| 6800 | 90 | 39.36 | 6140 | 700.47 | 574.49
| 6900 | 90 | 39.36 | 6140 | 777.79 | 637.91
| 7000 | 90 | 39.36 | 6140 | 855.11 | 701.32
| 7100 | 90 | 39.36 | 6140 | 932.43 | 764.74
| 7200 | 90 | 39.36 | 6140.00 1 | 1009.75 | 828.16
| 7300 | 90 | 39.36 | 6140.00 1 | 1087.07 | 891.57
| 7400 | 90 | 39.36 | 6140.00 1 | 1164.39 | 954.99
| 7500 | 90 | 39.36 | 6140.00 1 | 1241.71 | 1018.4
| 7600 | 90 | 39.36 | 6140.00 1 | 1319.03 | 1081.82
| 7700 | 90 | 39.36 | 6140.00 1 | 1396.35 | 1145.23
| 7800 | 90 | 39.36 | 6140.00 1 | 1473.67 | 1208.65
| 7900 | 90 | 39.36 | 6140.00 1 | 1550.99 | 1272.06
| 8000 | 90 | 39.36 | 6140.00 1 | 1628.31 | 1335.48
| 8100 | 90 | 39.36 | 6140.00 1 | 1705.63 | 1398.9
| 8200 | 90 | 39.36 | 6140.00 1 | 1782.95 | 1462.31
| 8300 | 90 | 39.36 | 6140.00 1 | 1860.27 | 1525.73
| 8400 | 90 | 39.36 | 6140.00 1 | 1937.6 | 1589.14
| 8500 | 90 | 39.36 | 6140.00 2 | 2014.92 | 1652.56
| 8600 | 90 | 39.36 | 6140.00 2 | 2092.24 | 1715.97
| 8700 | 90 | 39.36 | 6140.00 2 | 2169.56 | 1779.39
| 8800 | 90 | 39.36 | 6140.00 2 | 2246.88 | 1842.81
| 8900 | 90 | 39.36 | 6140.00 2 | 2324.2 | 1906.22
| 9000 | 90 | 39.36 | 6140.00 2 | 2401.52 | 1969.64
| 9100 | 90 | 39.36 | 6140.00 2 | 2478.84 | 2033.05
| 9200 | 90 | 39.36 | 6140.00 2 | 2556.16 | 2096.47
| 9300 | 90 | 39.36 | 6140.00 2 | 2633.48 | 2159.88
| 9400 | 90 | 39.36 | 6140.00 2 | 2710.8 | 2223.3
| 9500 | 90 | 39.36 | 6140.00 2 | 2788.12 | 2286.71
| 9600 | 90 | 39.36 | 6140.00 2 | 2865.44 | 2350.13
| 9700 | 90 | 39.36 | 6140.00 2 | 2942.76 | 2413.55
| 9800 | 90 | 39.36 | 6140.00 3 | 3020.08 | 2476.96
| 9900 | 90 | 39.36 | 6140.00 3 | 3097.4 | 2540.38
| 10000 | 90 | 39.36 | 6140.00 3 | 3174.72 | 2603.79
| 10100 | 90 | 39.36 | 6140.00 3 | 3252.04 | 2667.21
| 10200 | 90 | 39.36 | 6140.00 3 | 3329.36 | 2730.62
| 10300 | 90 | 39.36 | 6140.00 3 | 3406.69 | 2794.04
| 10400 | 90 | 39.36 | 6140.00 3 | 3484.01 | 2857.45
| 10500 | 90 | 39.36 | 6140.00 3 | 3561.33 | 2920.87
| 10600 | 90 | 39.36 | 6140.00 3 | 3638.65 | 2984.29
| 10700 | 90 | 39.36 | 6140.00 3 | 3715.97 | 3047.7
| 10800 | 90 | 39.36 | 6140.00 3 | 3793.29 | 3111.12
| 10900 | 90 | 39.36 | 6140.00 3 | 3870.61 | 3174.53
| 11000 | 90 | 39.36 | 6140.00 3 | 3947.93 | 3237.95
| 11100 | 90 | 39.36 | 6140.00 4 | 4025.25 | 3301.36
| 11200 | 90 | 39.36 | 6140.00 4 | 4102.57 | 3364.78
| 11300 | 90 | 39.36 | 6140.00 4 | 4179.89 | 3428.19
| 11400 | 90 | 39.36 | 6140.00 4 | 4257.21 | 3491.61
| 11500 | 90 | 39.36 | 6140.00 4 | 4334.53 | 3555.03
| 11543.89 | 90 | 39.36 | 6140.00 4 | 4368.47 | 3582.86

## Lookup (hidden)
North Reference | RetunValue | Grid Type | ReturnValue | Deviation Indicator | ReturnValue
| 2 |  | 0 |  | 4
True |  | SPCS-Colorado Central-NAD27 |  | Directional
Grid |  | SPCS-Colorado Central-NAD83 |  | High Angle
|  | SPCS-Colorado North-NAD27 |  | Horizontal
SPCS-Colorado North-NAD83
SPCS-Colorado South-NAD27
SPCS-Colorado South-NAD83
UTM-Zone 12 NAD27
UTM-Zone 12 NAD83
UTM-Zone 13 NAD27
UTM-Zone 13 NAD83