## Data
Header Information | measured depth (ft) | inclination (°) | azimuth (°) | true vertical depth (ft) | northing +N/-S (ft) | easting +E/-W (ft)
Operator Name | 1168 | 11.1 | 19.7 | 137.19 | 125.24 | 56.04
KERR-MCGEE | 1254 | 11.3 | 20.4 | 153.84 | 140.93 | 61.77
Operator Number | 1344 | 13 | 20.4 | 172.72 | 158.69 | 68.37
47120 | 1435 | 14.2 | 21.1 | 194.06 | 178.69 | 75.96
Well Name and Number | 1522 | 15.6 | 21.5 | 216.39 | 199.53 | 84.09
HOWARD 1-32 | 1612 | 17 | 22.2 | 241.61 | 222.97 | 93.5
API Number (if available) | 1701 | 19.5 | 24.7 | 269.47 | 248.52 | 104.62
05-123-33724 | 1791 | 21.3 | 27.8 | 300.82 | 276.63 | 118.52
Location: QQ SEC TWP RGE | 1881 | 22.7 | 25.7 | 334.51 | 306.74 | 133.68
SWNE SEC 32 T1N-R67W | 1970 | 23.4 | 28.5 | 369.32 | 337.75 | 149.56
Citing Type: Planned or Actual | 2059 | 25 | 26.8 | 405.76 | 370.07 | 166.47
ACTUAL | 2146 | 25 | 27.8 | 442.49 | 402.74 | 183.34
Deviation Indicator | 2234 | 25.8 | 26.1 | 480.21 | 436.39 | 200.43
Directional | 2323 | 26.5 | 26.4 | 519.42 | 471.56 | 217.78
North Reference | 2412 | 25.4 | 25.7 | 558.36 | 506.55 | 234.89
True | 2501 | 25.4 | 23.2 | 596.53 | 541.29 | 250.69
Grid Type | 2590 | 24.5 | 23.2 | 634.05 | 575.8 | 265.48
#VALUE! | 2680 | 24.3 | 22.5 | 671.21 | 610.06 | 279.91
| 2768 | 25.7 | 23.9 | 708.38 | 644.24 | 294.57
| 2859 | 25 | 24.7 | 747.34 | 679.75 | 310.6
| 2947 | 24.5 | 23.2 | 784.17 | 713.41 | 325.56
| 3036 | 24.6 | 22.5 | 821.13 | 747.49 | 339.92
| 3126 | 24.6 | 22.5 | 858.56 | 782.1 | 354.26
| 3221 | 25.2 | 20.8 | 898.49 | 819.28 | 369.01
| 3310 | 25.8 | 22.5 | 936.74 | 854.88 | 383.15
| 3398 | 25.8 | 24.3 | 975.02 | 890.03 | 398.36
| 3487 | 26 | 26.4 | 1013.89 | 925.16 | 415
| 3574 | 25.4 | 28.5 | 1051.58 | 958.63 | 432.38
| 3661 | 24.8 | 28.5 | 1088.41 | 991.07 | 449.99
| 3749 | 24.3 | 24.7 | 1124.94 | 1023.74 | 466.37
| 3836 | 25 | 24.7 | 1161.22 | 1056.7 | 481.53
| 3924 | 25.9 | 23.6 | 1199.03 | 1091.21 | 497
| 4013 | 23.5 | 22.2 | 1236.19 | 1125.46 | 511.48
| 4103 | 21.6 | 23.6 | 1270.68 | 1157.25 | 524.9
| 4191 | 22.1 | 25.7 | 1303.43 | 1187.01 | 538.56
| 4281 | 21.6 | 27.8 | 1336.9 | 1216.92 | 553.63
| 4372 | 22 | 27.1 | 1370.66 | 1246.91 | 569.21
| 4461 | 21.9 | 26.8 | 1403.91 | 1276.57 | 584.28
| 4551 | 22.1 | 25.4 | 1437.61 | 1306.84 | 599.11
| 4641 | 23.2 | 26.8 | 1472.26 | 1337.96 | 614.37
| 4730 | 23.4 | 23.6 | 1507.45 | 1369.81 | 629.35
| 4820 | 21.9 | 23.2 | 1542.1 | 1401.61 | 643.12
| 4908 | 22.8 | 24.7 | 1575.56 | 1432.19 | 656.71
| 4998 | 22.8 | 28.2 | 1610.4 | 1463.4 | 672.23
| 5088 | 22.6 | 27.1 | 1645.09 | 1494.16 | 688.35
| 5176 | 22.6 | 26 | 1678.9 | 1524.41 | 703.47
| 5267 | 21.9 | 26.8 | 1713.34 | 1555.28 | 718.79
| 5357 | 22.1 | 25.7 | 1747.04 | 1585.52 | 733.7
| 5445 | 20 | 24.3 | 1778.65 | 1614.15 | 747.07
| 5536 | 17.9 | 26.1 | 1808.19 | 1640.9 | 759.63
| 5624 | 14.3 | 19.4 | 1832.54 | 1663.3 | 769.19
| 5712 | 12.7 | 19.4 | 1852.99 | 1682.68 | 776.01
| 5801 | 11.3 | 20.4 | 1871.42 | 1700.08 | 782.3
| 5891 | 10 | 25.4 | 1888.03 | 1715.4 | 788.73
| 5979 | 10 | 27.8 | 1903.3 | 1729.06 | 795.57
| 6069 | 7.9 | 26.4 | 1917.29 | 1741.52 | 801.96
| 6158 | 5.2 | 22.2 | 1927.43 | 1750.73 | 806.21
| 6245 | 3 | 8.1 | 1933.55 | 1756.64 | 808.02
| 6334 | 1.8 | 9.9 | 1937.13 | 1760.32 | 808.59
| 6422 | 0.5 | 57.3 | 1938.79 | 1761.89 | 809.15
| 6511 | 0.6 | 57 | 1939.51 | 1762.35 | 809.87
| 6600 | 1 | 59.8 | 1940.55 | 1763 | 810.93
| 6735 | 1.1 | 59.1 | 1942.58 | 1764.25 | 813.06
| 6868 | 0.6 | 45 | 1944.29 | 1765.4 | 814.65
| 7003 | 0.8 | 28.9 | 1945.9 | 1766.73 | 815.6
| 7136 | 0.6 | 26.1 | 1947.52 | 1768.16 | 816.36
| 7271 | 0.8 | 21.8 | 1949.17 | 1769.67 | 817.02
| 7405 | 0.9 | 21.5 | 1951.15 | 1771.52 | 817.75
| 7539 | 0.9 | 19.7 | 1953.25 | 1773.49 | 818.49
| 7668 | 0.9 | 10.9 | 1955.24 | 1775.44 | 819.02
| 7802 | 0.6 | 1.1 | 1956.91 | 1777.18 | 819.24
| 7937 | 0.7 | 27.8 | 1958.38 | 1778.61 | 819.63
| 8072 | 0.8 | 45 | 1960.08 | 1780.01 | 820.69
| 8207 | 1.1 | 55.9 | 1962.08 | 1781.4 | 822.42
| 8343 | 1.2 | 61.9 | 1964.34 | 1782.8 | 824.76
| 8475 | 1.1 | 49.3 | 1966.59 | 1784.28 | 826.94
| 8610 | 1 | 57 | 1968.77 | 1785.77 | 828.91
| 8750 | 1.1 | 65.1 | 1970.83 | 1787 | 831.16
| 8800 | 1.1 | 65.1 | 1971.57 | 1787.4 | 832.03

## Lookup (hidden)
North Reference | RetunValue | Grid Type | ReturnValue | Deviation Indicator | ReturnValue
| 2 |  | 0 |  | 2
True |  | SPCS-Colorado Central-NAD27 |  | Directional
Grid |  | SPCS-Colorado Central-NAD83 |  | High Angle
|  | SPCS-Colorado North-NAD27 |  | Horizontal
SPCS-Colorado North-NAD83
SPCS-Colorado South-NAD27
SPCS-Colorado South-NAD83
UTM-Zone 12 NAD27
UTM-Zone 12 NAD83
UTM-Zone 13 NAD27
UTM-Zone 13 NAD83