## Data
Header Information | measured depth (ft) | inclination (°) | azimuth (°) | true vertical depth (ft) | northing +N/-S (ft) | easting +E/-W (ft)
Operator Name | 0 | 0 | 231.7 | 0 | 0 | 0
KERR-MCGEE | 15 | 0 | 231.7 | 0 | 0 | 0
Operator Number | 154 | 0.4 | 231.7 | -0.03 | -0.3 | -0.38
47120 | 246 | 0.4 | 181.4 | 0.18 | -0.82 | -0.64
Well Name and Number | 338 | 0.5 | 199.7 | 0.61 | -1.52 | -0.78
HOWARD 24-32 | 430 | 0.4 | 150.2 | 1.11 | -2.18 | -0.76
API Number (if available) | 520 | 0.5 | 310 | 1.03 | -2.2 | -0.9
05-123-33725 | 610 | 0.7 | 124.5 | 1.17 | -2.26 | -0.75
Location: QQ SEC TWP RGE | 700 | 0.9 | 129.8 | 2.41 | -3.02 | 0.24
SWNE SEC 32 1N 67W | 789 | 1.2 | 136.4 | 4.03 | -4.14 | 1.42
Citing Type: Planned or Actual | 878 | 1 | 141.4 | 5.74 | -5.42 | 2.55
ACTUAL | 967 | 0.4 | 217.3 | 6.57 | -6.28 | 2.85
Deviation Indicator | 1056 | 0.3 | 225.4 | 6.64 | -6.69 | 2.49
Directional | 1181 | 0.4 | 298.2 | 6.24 | -6.71 | 1.88
North Reference | 1305 | 0.8 | 311.5 | 4.98 | -5.93 | 0.85
True | 1395 | 0.7 | 301.7 | 3.82 | -5.23 | -0.09
Grid Type | 1486 | 0.9 | 288.7 | 2.67 | -4.71 | -1.24
#VALUE! | 1576 | 1 | 253.2 | 1.72 | -4.71 | -2.66
| 1666 | 1.2 | 263 | 0.84 | -5.05 | -4.35
| 1753 | 0.3 | 194.5 | 0.45 | -5.38 | -5.31
| 1842 | 0.2 | 259.5 | 0.49 | -5.64 | -5.52
| 1931 | 0.3 | 276.4 | 0.24 | -5.64 | -5.91
| 2022 | 0.4 | 292.9 | -0.23 | -5.49 | -6.44
| 2111 | 0.3 | 272.5 | -0.67 | -5.36 | -6.96
| 2198 | 0.3 | 286.9 | -1.03 | -5.28 | -7.4
| 2331 | 0.5 | 280.2 | -1.78 | -5.08 | -8.31
| 2422 | 0.2 | 271.1 | -2.21 | -5 | -8.86
| 2556 | 0.2 | 118.9 | -2.15 | -5.11 | -8.88
| 2691 | 1 | 140.3 | -0.75 | -6.13 | -7.93
| 2825 | 0.7 | 118.5 | 1.19 | -7.42 | -6.46
| 2959 | 0.6 | 92.2 | 2.46 | -7.84 | -5.04
| 3093 | 1 | 55.2 | 3.09 | -7.2 | -3.38
| 3226 | 1.1 | 40.1 | 3.06 | -5.56 | -1.6
| 3315 | 1.1 | 22.9 | 2.58 | -4.12 | -0.72
| 3404 | 1 | 20 | 1.85 | -2.6 | -0.12
| 3494 | 0.6 | 285.5 | 1.09 | -1.74 | -0.31
| 3584 | 0.4 | 114.3 | 0.98 | -1.74 | -0.47
| 3673 | 2.8 | 134.3 | 3.43 | -3.39 | 1.36
| 3760 | 4.6 | 134.3 | 9.03 | -7.31 | 5.38
| 3848 | 6.2 | 136.4 | 17.31 | -13.22 | 11.19
| 3939 | 6.7 | 142.8 | 27.51 | -21 | 17.78
| 4029 | 7.1 | 145.6 | 38.25 | -29.77 | 24.1
| 4117 | 7.2 | 142.1 | 49.14 | -38.61 | 30.56
| 4205 | 7.4 | 144.2 | 60.28 | -47.56 | 37.26
| 4293 | 7 | 137.5 | 71.28 | -56.11 | 44.2
| 4383 | 6.9 | 139.3 | 82.16 | -64.25 | 51.43
| 4472 | 8 | 142.4 | 93.68 | -73.21 | 58.7
| 4560 | 8.3 | 140.3 | 106.14 | -82.95 | 66.49
| 4648 | 7.7 | 139.3 | 118.38 | -92.31 | 74.39
| 4737 | 7.3 | 131.5 | 129.96 | -100.58 | 82.51
| 4827 | 7.3 | 126.6 | 141.24 | -107.77 | 91.39
| 4918 | 7.6 | 125.9 | 152.79 | -114.75 | 100.9
| 5005 | 7.6 | 130.1 | 164.12 | -121.83 | 109.97
| 5095 | 7.6 | 135.4 | 175.96 | -129.9 | 118.7
| 5183 | 6.7 | 135.7 | 186.9 | -137.72 | 126.37
| 5273 | 5.6 | 135.7 | 196.53 | -144.62 | 133.1
| 5363 | 4.1 | 144.2 | 204.12 | -150.37 | 138.05
| 5451 | 2 | 151.6 | 208.74 | -154.27 | 140.62
| 5541 | 0.8 | 135.7 | 210.9 | -156.1 | 141.81
| 5632 | 0 | 277.8 | 211.53 | -156.56 | 142.25
| 5765 | 0.3 | 192.3 | 211.73 | -156.9 | 142.18
| 5899 | 0.4 | 149.1 | 212.4 | -157.64 | 142.34
| 6032 | 0.1 | 154 | 212.96 | -158.15 | 142.63
| 6165 | 0.1 | 320.3 | 212.96 | -158.16 | 142.61
| 6296 | 0.2 | 329.8 | 212.62 | -157.88 | 142.42
| 6428 | 0.2 | 21.1 | 212.29 | -157.46 | 142.39
| 6563 | 0.5 | 8.1 | 211.81 | -156.66 | 142.56
| 6698 | 0.9 | 30.3 | 211.11 | -155.16 | 143.17
| 6834 | 0.5 | 55.2 | 210.86 | -153.9 | 144.2
| 6967 | 0.6 | 78.1 | 211.28 | -153.42 | 145.36
| 7098 | 0.6 | 104.8 | 212.2 | -153.46 | 146.69
| 7233 | 0.9 | 106.9 | 213.7 | -153.95 | 148.39
| 7366 | 1.2 | 28.2 | 214.12 | -153.02 | 150.05
| 7500 | 2.1 | 20.4 | 212.51 | -149.49 | 151.57
| 7635 | 3.1 | 52.4 | 211.64 | -144.94 | 155.32
| 7768 | 6 | 72.1 | 214.75 | -140.61 | 164.79
| 7903 | 6.3 | 67.9 | 220.15 | -135.65 | 178.36
| 8038 | 4.1 | 46.4 | 222.54 | -129.54 | 188.72
| 8170 | 1.7 | 15.9 | 221.36 | -124.4 | 192.68
| 8394 | 1.8 | 16.2 | 217.74 | -117.82 | 194.57
| 8444 | 1.8 | 16.2 | 216.92 | -116.32 | 195.01

## Lookup (hidden)
North Reference | RetunValue | Grid Type | ReturnValue | Deviation Indicator | ReturnValue
| 2 |  | 0 |  | 2
True |  | SPCS-Colorado Central-NAD27 |  | Directional
Grid |  | SPCS-Colorado Central-NAD83 |  | High Angle
|  | SPCS-Colorado North-NAD27 |  | Horizontal
SPCS-Colorado North-NAD83
SPCS-Colorado South-NAD27
SPCS-Colorado South-NAD83
UTM-Zone 12 NAD27
UTM-Zone 12 NAD83
UTM-Zone 13 NAD27
UTM-Zone 13 NAD83