## Data
Header Information | measured depth (ft) | inclination (°) | azimuth (°) | true vertical depth (ft) | northing +N/-S (ft) | easting +E/-W (ft)
Operator Name | 0 | 0 | 0 | 0 | 0 | 0
OXY USA RMAT | 234 | 2.3 | 164.35 | 233.94 | -4.52 | 1.27
Operator Number | 324 | 2.6 | 168.38 | 323.85 | -8.26 | 2.17
| 415 | 5.44 | 162.19 | 414.62 | -14.39 | 3.9
Well Name and Number | 505 | 9.11 | 166.38 | 503.88 | -25.38 | 6.88
Cascade Creek 697-05-53B | 594 | 11.91 | 168.1 | 591.38 | -41.22 | 10.44
API Number (if available) | 685 | 14.86 | 167.28 | 679.9 | -61.79 | 14.94
| 775 | 17.32 | 166.05 | 766.37 | -86.06 | 20.72
Location: QQ SEC TWP RGE | 865 | 17.94 | 174.67 | 852.16 | -112.86 | 25.23
| 955 | 17.15 | 185.65 | 937.99 | -139.88 | 25.22
Citing Type: Planned or Actual | 1050 | 19.26 | 189.87 | 1028.24 | -169.26 | 21.15
| 1145 | 18.11 | 186.27 | 1118.23 | -199.37 | 16.85
Deviation Indicator | 1239 | 16.44 | 174.93 | 1208.01 | -227.15 | 16.43
Directional | 1334 | 18.64 | 171.41 | 1298.59 | -255.56 | 19.89
North Reference | 1428 | 15.92 | 174.58 | 1388.34 | -283.25 | 23.35
True | 1523 | 15.56 | 174.32 | 1479.78 | -308.9 | 25.84
Grid Type | 1617 | 18.2 | 183.72 | 1569.74 | -336.11 | 26.14
#VALUE! | 1712 | 19.52 | 184.77 | 1659.64 | -366.73 | 23.85
| 1806 | 17.23 | 180.56 | 1748.84 | -396.31 | 22.41
| 1901 | 17.23 | 180.29 | 1839.58 | -424.45 | 22.2
| 1996 | 17.32 | 180.38 | 1930.29 | -452.66 | 22.04
| 2090 | 17.41 | 179.68 | 2020.01 | -480.71 | 22.02
| 2185 | 17.32 | 180.82 | 2110.68 | -509.06 | 21.9
| 2279 | 16.71 | 180.2 | 2200.57 | -536.57 | 21.65
| 2373 | 18.91 | 181.52 | 2290.06 | -565.31 | 21.2
| 2468 | 19.61 | 183.19 | 2379.74 | -596.62 | 19.91
| 2562 | 19.08 | 181.7 | 2468.43 | -627.72 | 18.57
| 2657 | 19.43 | 181.61 | 2558.12 | -659.04 | 17.67
| 2763 | 20.15 | 180.56 | 2657.86 | -694.92 | 16.99
| 2857 | 20.76 | 178.88 | 2745.93 | -727.77 | 17.16
| 2952 | 19.7 | 177.3 | 2835.07 | -760.6 | 18.25
| 3046 | 18.03 | 175.02 | 2924.02 | -790.92 | 20.26
| 3140 | 18.29 | 176.78 | 3013.34 | -820.14 | 22.35
| 3235 | 19.61 | 180.99 | 3103.19 | -850.96 | 22.91
| 3330 | 19.61 | 182.75 | 3192.68 | -882.82 | 21.87
| 3424 | 19.35 | 180.91 | 3281.3 | -914.15 | 20.86
| 3519 | 18.99 | 181.08 | 3371.03 | -945.34 | 20.32
| 3614 | 18.64 | 180.2 | 3460.96 | -975.98 | 19.98
| 3708 | 17.67 | 179.76 | 3550.28 | -1005.27 | 19.99
| 3803 | 16.53 | 178.97 | 3641.07 | -1033.2 | 20.29
| 3897 | 18.11 | 178.62 | 3730.81 | -1061.17 | 20.88
| 3992 | 19.79 | 177.92 | 3820.66 | -1092.01 | 21.82
| 4086 | 19.26 | 178.27 | 3909.25 | -1123.41 | 22.87
| 4181 | 18.11 | 177.92 | 3999.24 | -1153.83 | 23.88
| 4275 | 20.14 | 178.89 | 4088.05 | -1184.61 | 24.72
| 4369 | 20.31 | 177.3 | 4176.26 | -1217.08 | 25.8
| 4464 | 19.26 | 178.01 | 4265.65 | -1249.21 | 27.12
| 4559 | 17.85 | 178.36 | 4355.71 | -1279.43 | 28.08
| 4653 | 18.38 | 173.96 | 4445.05 | -1308.57 | 30.05
| 4748 | 18.29 | 175.81 | 4535.23 | -1338.33 | 32.72
| 4843 | 16.09 | 174.75 | 4625.98 | -1366.31 | 35.01
| 4937 | 16.71 | 172.65 | 4716.16 | -1392.68 | 37.93
| 5032 | 16.27 | 168.69 | 4807.25 | -1419.28 | 42.29
| 5126 | 15.39 | 167.37 | 4897.68 | -1444.36 | 47.6
| 5221 | 13.72 | 174.75 | 4989.64 | -1467.89 | 51.39
| 5315 | 12.57 | 175.98 | 5081.18 | -1489.19 | 53.13
| 5410 | 11.96 | 177.65 | 5174.01 | -1509.34 | 54.25
| 5504 | 11.26 | 178.53 | 5266.08 | -1528.24 | 54.89
| 5599 | 9.5 | 175.55 | 5359.53 | -1545.33 | 55.74
| 5693 | 8.97 | 177.48 | 5452.31 | -1560.39 | 56.66
| 5788 | 5.8 | 172.03 | 5546.51 | -1572.54 | 57.65
| 5882 | 5.1 | 166.32 | 5640.08 | -1581.31 | 59.3
| 5977 | 4.4 | 167.37 | 5734.76 | -1588.97 | 61.09
| 6071 | 3.87 | 173.79 | 5828.51 | -1595.64 | 62.22
| 6166 | 5.54 | 162.63 | 5923.19 | -1603.2 | 63.94
| 6260 | 3.43 | 153.75 | 6016.9 | -1610.06 | 66.54
| 6355 | 1.58 | 109.63 | 6111.81 | -1613.05 | 69.03
| 6449 | 1.67 | 77.02 | 6205.78 | -1613.17 | 71.59
| 6543 | 1.23 | 74.3 | 6299.75 | -1612.59 | 73.89
| 6638 | 0.44 | 125.36 | 6394.74 | -1612.53 | 75.17
| 6732 | 0.18 | 288.4 | 6488.73 | -1612.69 | 75.33
| 6827 | 0.62 | 242.96 | 6583.73 | -1612.88 | 74.73
| 6921 | 1.06 | 224.68 | 6677.72 | -1613.73 | 73.66
| 7016 | 1.23 | 222.83 | 6772.7 | -1615.1 | 72.35
| 7111 | 0.79 | 239.71 | 6867.69 | -1616.18 | 71.09
| 7205 | 0.7 | 207.27 | 6961.68 | -1617.01 | 70.27
| 7300 | 0.18 | 126.59 | 7056.68 | -1617.62 | 70.12
| 7394 | 0.44 | 175.37 | 7150.68 | -1618.07 | 70.27
| 7489 | 0.53 | 204.81 | 7245.67 | -1618.83 | 70.12
| 7583 | 1.32 | 215.02 | 7339.66 | -1620.11 | 69.31
| 7678 | 0.97 | 247.44 | 7434.64 | -1621.32 | 67.94
| 7772 | 0.97 | 257.55 | 7528.63 | -1621.79 | 66.43
| 7867 | 1.23 | 273.66 | 7623.61 | -1621.9 | 64.63
| 7961 | 1.23 | 260.1 | 7717.59 | -1622.01 | 62.63
| 8056 | 1.58 | 267.39 | 7812.56 | -1622.24 | 60.31
| 8150 | 2.55 | 255.79 | 7906.5 | -1622.82 | 56.99
| 8244 | 3.17 | 262.29 | 8000.38 | -1623.68 | 52.39
| 8339 | 3.61 | 259.31 | 8095.22 | -1624.59 | 46.85
| 8433 | 3.69 | 258.51 | 8189.03 | -1625.74 | 40.97
| 8528 | 4.57 | 255.61 | 8283.78 | -1627.29 | 34.31
| 8623 | 4.92 | 257.81 | 8378.45 | -1629.09 | 26.67
| 8717 | 5.19 | 255.44 | 8472.09 | -1631.01 | 18.61
| 8812 | 5.45 | 262.56 | 8566.68 | -1632.67 | 9.98
| 8906 | 5.45 | 258.78 | 8660.25 | -1634.12 | 1.17
| 9001 | 5.72 | 260.36 | 8754.8 | -1635.79 | -7.92
| 9095 | 5.54 | 255.97 | 8848.35 | -1637.67 | -16.94
| 9160 | 4.92 | 254.73 | 8913.08 | -1639.17 | -22.67
| 9215 | 4.92 | 254.73 | 8967.88 | -1640.41 | -27.22

## Lookup (hidden)
North Reference | RetunValue | Grid Type | ReturnValue | Deviation Indicator | ReturnValue
| 2 |  | 0 |  | 2
True |  | SPCS-Colorado Central-NAD27 |  | Directional
Grid |  | SPCS-Colorado Central-NAD83 |  | High Angle
|  | SPCS-Colorado North-NAD27 |  | Horizontal
SPCS-Colorado North-NAD83
SPCS-Colorado South-NAD27
SPCS-Colorado South-NAD83
UTM-Zone 12 NAD27
UTM-Zone 12 NAD83
UTM-Zone 13 NAD27
UTM-Zone 13 NAD83