## Data
Header Information | measured depth (ft) | inclination (°) | azimuth (°) | true vertical depth (ft) | northing +N/-S (ft) | easting +E/-W (ft)
Operator Name | 0 | 0 | 343.9 | 0 | 0 | 0
KERR-MCGEE | 15 | 0 | 343.9 | 0 | 0 | 0
Operator Number | 148 | 0.5 | 343.9 | 0.32 | 0.56 | -0.16
47120 | 240 | 1.1 | 276.4 | 1.4 | 1.04 | -1.15
Well Name and Number | 333 | 3.1 | 273.6 | 4.73 | 1.3 | -4.55
HOWARD 25-32 | 424 | 5.2 | 285.2 | 11.24 | 2.53 | -10.98
API Number (if available) | 513 | 6.5 | 287.3 | 20.31 | 5.09 | -19.69
05-123-33719 | 603 | 8.1 | 289 | 31.74 | 8.67 | -30.54
Location: QQ SEC TWP RGE | 693 | 9.7 | 295.4 | 45.58 | 13.99 | -43.39
SWNE SEC 32 1N 67W | 782 | 11.1 | 295.7 | 61.47 | 20.92 | -57.88
Citing Type: Planned or Actual | 872 | 11.2 | 291.8 | 78.74 | 27.92 | -73.81
ACTUAL | 962 | 11 | 289 | 96.04 | 33.96 | -90.04
Deviation Indicator | 1052 | 11.2 | 285.9 | 113.36 | 39.15 | -106.56
Directional | 1170 | 11.2 | 282.3 | 136.23 | 44.73 | -128.78
North Reference | 1250 | 11 | 282.7 | 151.59 | 48.07 | -143.82
True | 1339 | 12.1 | 285.5 | 169.38 | 52.43 | -161.09
Grid Type | 1430 | 12.9 | 285.2 | 189.07 | 57.64 | -180.09
#VALUE! | 1518 | 14.8 | 286.9 | 210.13 | 63.48 | -200.32
| 1606 | 15.6 | 285.9 | 233.2 | 69.99 | -222.46
| 1696 | 16.7 | 286.6 | 258.23 | 77 | -246.49
| 1786 | 16.7 | 285.2 | 284.09 | 84.09 | -271.36
| 1876 | 16.3 | 284.5 | 309.63 | 90.64 | -296.07
| 1966 | 17.1 | 284.8 | 335.47 | 97.18 | -321.09
| 2056 | 16.9 | 286.6 | 361.77 | 104.3 | -346.42
| 2146 | 15.3 | 283.4 | 386.71 | 110.79 | -370.51
| 2236 | 14.4 | 288.7 | 409.75 | 117.13 | -392.66
| 2326 | 15.5 | 290.8 | 432.93 | 124.99 | -414.5
| 2414 | 14.2 | 284.5 | 455.45 | 131.87 | -435.95
| 2502 | 14.6 | 288 | 477.32 | 138 | -456.94
| 2591 | 15.3 | 285.5 | 500.28 | 144.6 | -478.93
| 2680 | 16.7 | 285.5 | 524.8 | 151.16 | -502.57
| 2768 | 16.7 | 291.1 | 550.05 | 159.09 | -526.55
| 2857 | 16.9 | 286.6 | 575.75 | 167.39 | -550.88
| 2948 | 15.8 | 280.3 | 601.28 | 173.38 | -575.74
| 3036 | 13.9 | 272.9 | 623.43 | 176.06 | -598.09
| 3126 | 14.7 | 271.1 | 644.9 | 176.82 | -620.31
| 3217 | 14.2 | 269.7 | 666.66 | 176.99 | -643.01
| 3304 | 12.5 | 272.2 | 685.95 | 177.29 | -663.09
| 3394 | 9.7 | 272.9 | 702.73 | 178.05 | -680.4
| 3482 | 8.3 | 278.8 | 716.21 | 179.4 | -694.08
| 3573 | 6.2 | 281.3 | 727.6 | 181.37 | -705.39
| 3661 | 5.4 | 283.4 | 736.46 | 183.26 | -714.08
| 3750 | 4 | 304.5 | 743.6 | 185.99 | -720.71
| 3840 | 0.7 | 302 | 747.13 | 188.06 | -723.77
| 3929 | 0.8 | 323.8 | 748.15 | 188.85 | -724.6
| 4063 | 0.4 | 292.2 | 749.36 | 189.78 | -725.58
| 4199 | 0.6 | 293.6 | 750.54 | 190.24 | -726.67
| 4332 | 0.4 | 291.5 | 751.7 | 190.69 | -727.74
| 4466 | 0.7 | 119.2 | 751.36 | 190.46 | -727.46
| 4601 | 0.5 | 153 | 750.15 | 189.54 | -726.48
| 4736 | 0.4 | 129.4 | 749.3 | 188.71 | -725.85
| 4871 | 0.5 | 132.6 | 748.34 | 188.01 | -725.05
| 5004 | 0.7 | 135.7 | 747.1 | 187.04 | -724.05
| 5136 | 0.6 | 132.2 | 745.77 | 186 | -722.98
| 5268 | 0.6 | 157.9 | 744.71 | 184.89 | -722.21
| 5403 | 0.6 | 111.8 | 743.56 | 183.98 | -721.28
| 5536 | 0.5 | 76.3 | 742.36 | 183.85 | -720.07
| 5671 | 1.1 | 93.2 | 740.6 | 183.92 | -718.21
| 5805 | 0.5 | 102.7 | 738.77 | 183.72 | -716.35
| 5939 | 0.2 | 359.2 | 738.26 | 183.83 | -715.79
| 6072 | 0.4 | 298.9 | 738.78 | 184.28 | -716.2
| 6205 | 0.9 | 298.2 | 740.26 | 185 | -717.52
| 6340 | 1 | 305.5 | 742.42 | 186.19 | -719.42
| 6471 | 1 | 300.3 | 744.61 | 187.43 | -721.33
| 6603 | 1.3 | 293.2 | 747.22 | 188.6 | -723.7
| 6738 | 1.5 | 293.6 | 750.5 | 189.91 | -726.73
| 6871 | 1.1 | 292.9 | 753.5 | 191.1 | -729.5
| 7007 | 1 | 354.4 | 755.25 | 192.79 | -730.82
| 7141 | 0.5 | 318.6 | 756.2 | 194.39 | -731.32
| 7273 | 0.4 | 284.1 | 757.15 | 194.94 | -732.15
| 7408 | 0.6 | 204.3 | 757.71 | 194.41 | -732.9
| 7542 | 1.8 | 192 | 757.62 | 191.71 | -733.62
| 7677 | 1.4 | 210.3 | 757.81 | 188.21 | -734.9
| 7811 | 1.2 | 219.4 | 758.73 | 185.72 | -736.61
| 7944 | 0.7 | 236.6 | 759.77 | 184.19 | -738.17
| 8076 | 0.2 | 19.4 | 760.28 | 183.97 | -738.77
| 8210 | 0.4 | 40.8 | 760.08 | 184.54 | -738.39
| 8343 | 0.4 | 31.3 | 759.78 | 185.29 | -737.84
| 8456 | 0.6 | 352 | 759.93 | 186.21 | -737.72
| 8506 | 0.6 | 352 | 760.15 | 186.73 | -737.79

## Lookup (hidden)
North Reference | RetunValue | Grid Type | ReturnValue | Deviation Indicator | ReturnValue
| 2 |  | 0 |  | 2
True |  | SPCS-Colorado Central-NAD27 |  | Directional
Grid |  | SPCS-Colorado Central-NAD83 |  | High Angle
|  | SPCS-Colorado North-NAD27 |  | Horizontal
SPCS-Colorado North-NAD83
SPCS-Colorado South-NAD27
SPCS-Colorado South-NAD83
UTM-Zone 12 NAD27
UTM-Zone 12 NAD83
UTM-Zone 13 NAD27
UTM-Zone 13 NAD83