## Data
Header Information | measured depth (ft) | inclination (°) | azimuth (°) | true vertical depth (ft) | northing +N/-S (ft) | easting +E/-W (ft)
Operator Name | 0 | 0 | 0 | 0 | 0 | 0
ANADARKO E&P COMPANY LP | 100 | 0 | 0 | 100 | 0 | 0
Operator Number | 200 | 0 | 0 | 200 | 0 | 0
2800 | 300 | 0 | 0 | 300 | 0 | 0
Well Name and Number | 400 | 0 | 0 | 400 | 0 | 0
VENTURERS 41-4H | 500 | 0 | 0 | 500 | 0 | 0
API Number (if available) | 600 | 0 | 0 | 600 | 0 | 0
| 700 | 0 | 0 | 700 | 0 | 0
Location: QQ SEC TWP RGE | 800 | 0 | 0 | 800 | 0 | 0
| 900 | 0 | 0 | 900 | 0 | 0
Citing Type: Planned or Actual | 1000 | 0 | 0 | 1000 | 0 | 0
Planned | 1100 | 0 | 0 | 1100 | 0 | 0
Deviation Indicator | 1200 | 0 | 0 | 1200 | 0 | 0
Directional | 1300 | 0 | 0 | 1300 | 0 | 0
North Reference | 1400 | 0 | 0 | 1400 | 0 | 0
True | 1500 | 0 | 0 | 1500 | 0 | 0
Grid Type | 1600 | 0 | 0 | 1600 | 0 | 0
#VALUE! | 1700 | 0 | 0 | 1700 | 0 | 0
| 1800 | 0 | 0 | 1800 | 0 | 0
| 1900 | 0 | 0 | 1900 | 0 | 0
| 2000 | 0 | 0 | 2000 | 0 | 0
| 2100 | 2 | 45.88 | 2099.98 | 1.21 | 1.25
| 2203 | 4.06 | 45.88 | 2202.83 | 5.01 | 5.16
| 2300 | 4.06 | 45.88 | 2299.59 | 9.79 | 10.09
| 2400 | 4.06 | 45.88 | 2399.34 | 14.72 | 15.17
| 2500 | 4.06 | 45.88 | 2499.08 | 19.64 | 20.26
| 2600 | 4.06 | 45.88 | 2598.83 | 24.57 | 25.34
| 2700 | 4.06 | 45.88 | 2698.58 | 29.5 | 30.42
| 2800 | 4.06 | 45.88 | 2798.33 | 34.43 | 35.5
| 2900 | 4.06 | 45.88 | 2898.08 | 39.36 | 40.59
| 3000 | 4.06 | 45.88 | 2997.83 | 44.29 | 45.67
| 3100 | 4.06 | 45.88 | 3097.58 | 49.22 | 50.75
| 3200 | 4.06 | 45.88 | 3197.33 | 54.15 | 55.83
| 3300 | 4.06 | 45.88 | 3297.08 | 59.08 | 60.92
| 3400 | 4.06 | 45.88 | 3396.83 | 64.01 | 66
| 3500 | 4.06 | 45.88 | 3496.58 | 68.94 | 71.08
| 3600 | 4.06 | 45.88 | 3596.32 | 73.87 | 76.16
| 3700 | 4.06 | 45.88 | 3696.07 | 78.8 | 81.25
| 3800 | 4.06 | 45.88 | 3795.82 | 83.72 | 86.33
| 3900 | 4.06 | 45.88 | 3895.57 | 88.65 | 91.41
| 4000 | 4.06 | 45.88 | 3995.32 | 93.58 | 96.49
| 4100 | 4.06 | 45.88 | 4095.07 | 98.51 | 101.58
| 4200 | 4.06 | 45.88 | 4194.82 | 103.44 | 106.66
| 4300 | 4.06 | 45.88 | 4294.57 | 108.37 | 111.74
| 4400 | 4.06 | 45.88 | 4394.32 | 113.3 | 116.82
| 4500 | 4.06 | 45.88 | 4494.07 | 118.23 | 121.91
| 4600 | 4.06 | 45.88 | 4593.81 | 123.16 | 126.99
| 4700 | 4.06 | 45.88 | 4693.56 | 128.09 | 132.07
| 4800 | 4.06 | 45.88 | 4793.31 | 133.02 | 137.15
| 4900 | 4.06 | 45.88 | 4893.06 | 137.95 | 142.24
| 5000 | 4.06 | 45.88 | 4992.81 | 142.88 | 147.32
| 5100 | 4.06 | 45.88 | 5092.56 | 147.8 | 152.4
| 5200 | 4.06 | 45.88 | 5192.31 | 152.73 | 157.48
| 5300 | 4.06 | 45.88 | 5292.06 | 157.66 | 162.57
| 5400 | 4.06 | 45.88 | 5391.81 | 162.59 | 167.65
| 5500 | 4.06 | 45.88 | 5491.56 | 167.52 | 172.73
| 5600 | 4.06 | 45.88 | 5591.31 | 172.45 | 177.81
| 5700 | 4.06 | 45.88 | 5691.05 | 177.38 | 182.9
| 5800 | 4.06 | 45.88 | 5790.8 | 182.31 | 187.98
| 5900 | 4.06 | 45.88 | 5890.55 | 187.24 | 193.06
| 6000 | 4.06 | 45.88 | 5990.3 | 192.17 | 198.14
| 6100 | 4.06 | 45.88 | 6090.05 | 197.1 | 203.23
| 6200 | 4.06 | 45.88 | 6189.8 | 202.03 | 208.31
| 6300 | 4.06 | 45.88 | 6289.55 | 206.96 | 213.39
| 6400 | 4.06 | 45.88 | 6389.3 | 211.88 | 218.47
| 6500 | 4.06 | 45.88 | 6489.05 | 216.81 | 223.56
| 6600 | 4.06 | 45.88 | 6588.8 | 221.74 | 228.64
| 6700 | 4.06 | 45.88 | 6688.54 | 226.67 | 233.72
| 6800 | 4.06 | 45.88 | 6788.29 | 231.6 | 238.8
| 6900 | 4.06 | 45.88 | 6888.04 | 236.53 | 243.89
| 6921.97 | 4.06 | 45.88 | 6909.96 | 237.61 | 245
| 6950 | 2.86 | 2.22 | 6937.94 | 239 | 245.74
| 7000 | 5.68 | 300.62 | 6987.82 | 241.51 | 243.66
| 7050 | 10.32 | 286.44 | 7037.32 | 244.04 | 237.23
| 7100 | 15.18 | 281.13 | 7086.08 | 246.57 | 226.51
| 7150 | 20.11 | 278.37 | 7133.71 | 249.09 | 211.57
| 7200 | 25.07 | 276.66 | 7179.86 | 251.57 | 192.53
| 7250 | 30.04 | 275.49 | 7224.18 | 254 | 169.54
| 7300 | 35.02 | 274.62 | 7266.32 | 256.35 | 142.76
| 7350 | 40 | 273.94 | 7305.97 | 258.61 | 112.41
| 7400 | 44.99 | 273.4 | 7342.82 | 260.77 | 78.72
| 7450 | 49.98 | 272.94 | 7376.6 | 262.8 | 41.93
| 7500 | 54.97 | 272.54 | 7407.05 | 264.69 | 2.34
| 7550 | 59.96 | 272.19 | 7433.94 | 266.42 | -39.77
| 7600 | 64.95 | 271.87 | 7457.05 | 267.99 | -84.06
| 7650 | 69.94 | 271.58 | 7476.23 | 269.38 | -130.2
| 7700 | 74.94 | 271.31 | 7491.31 | 270.57 | -177.84
| 7750 | 79.93 | 271.04 | 7502.18 | 271.57 | -226.61
| 7800 | 84.92 | 270.79 | 7508.77 | 272.37 | -276.15
| 7850 | 89.92 | 270.54 | 7511.02 | 272.94 | -326.08
| 7856.05 | 90.52 | 270.51 | 7511 | 273 | -332.13
| 7856.65 | 90.52 | 270.51 | 7510.99 | 273.01 | -332.74
| 7900 | 90.52 | 270.51 | 7510.6 | 273.39 | -376.08
| 8000 | 90.52 | 270.51 | 7509.68 | 274.29 | -476.07
| 8100 | 90.52 | 270.51 | 7508.77 | 275.19 | -576.06
| 8200 | 90.52 | 270.51 | 7507.85 | 276.09 | -676.06
| 8300 | 90.52 | 270.51 | 7506.94 | 276.99 | -776.05
| 8400 | 90.52 | 270.51 | 7506.02 | 277.88 | -876.04
| 8500 | 90.52 | 270.51 | 7505.11 | 278.78 | -976.03
| 8600 | 90.52 | 270.51 | 7504.2 | 279.68 | -1076.02
| 8700 | 90.52 | 270.51 | 7503.28 | 280.58 | -1176.02
| 8800 | 90.52 | 270.51 | 7502.37 | 281.48 | -1276.01
| 8900 | 90.52 | 270.51 | 7501.45 | 282.37 | -1376
| 9000 | 90.52 | 270.51 | 7500.54 | 283.27 | -1475.99
| 9100 | 90.52 | 270.51 | 7499.62 | 284.17 | -1575.98
| 9200 | 90.52 | 270.51 | 7498.71 | 285.07 | -1675.97
| 9300 | 90.52 | 270.51 | 7497.79 | 285.97 | -1775.97
| 9400 | 90.52 | 270.51 | 7496.88 | 286.86 | -1875.96
| 9500 | 90.52 | 270.51 | 7495.96 | 287.76 | -1975.95
| 9600 | 90.52 | 270.51 | 7495.05 | 288.66 | -2075.94
| 9700 | 90.52 | 270.51 | 7494.13 | 289.56 | -2175.93
| 9800 | 90.52 | 270.51 | 7493.22 | 290.46 | -2275.92
| 9900 | 90.52 | 270.51 | 7492.3 | 291.35 | -2375.92
| 10000 | 90.52 | 270.51 | 7491.39 | 292.25 | -2475.91
| 10100 | 90.52 | 270.51 | 7490.47 | 293.15 | -2575.9
| 10200 | 90.52 | 270.51 | 7489.56 | 294.05 | -2675.89
| 10300 | 90.52 | 270.51 | 7488.65 | 294.95 | -2775.88
| 10400 | 90.52 | 270.51 | 7487.73 | 295.84 | -2875.88
| 10500 | 90.52 | 270.51 | 7486.82 | 296.74 | -2975.87
| 10600 | 90.52 | 270.51 | 7485.9 | 297.64 | -3075.86
| 10700 | 90.52 | 270.51 | 7484.99 | 298.54 | -3175.85
| 10800 | 90.52 | 270.51 | 7484.07 | 299.43 | -3275.84
| 10900 | 90.52 | 270.51 | 7483.16 | 300.33 | -3375.83
| 11000 | 90.52 | 270.51 | 7482.24 | 301.23 | -3475.83
| 11100 | 90.52 | 270.51 | 7481.33 | 302.13 | -3575.82
| 11200 | 90.52 | 270.51 | 7480.41 | 303.03 | -3675.81
| 11300 | 90.52 | 270.51 | 7479.5 | 303.92 | -3775.8
| 11400 | 90.52 | 270.51 | 7478.58 | 304.82 | -3875.79
| 11500 | 90.52 | 270.51 | 7477.67 | 305.72 | -3975.79
| 11600 | 90.52 | 270.51 | 7476.75 | 306.62 | -4075.78
| 11700 | 90.52 | 270.51 | 7475.84 | 307.52 | -4175.77
| 11800 | 90.52 | 270.51 | 7474.92 | 308.41 | -4275.76
| 11900 | 90.52 | 270.51 | 7474.01 | 309.31 | -4375.75
| 12000 | 90.52 | 270.51 | 7473.1 | 310.21 | -4475.74
| 12100 | 90.52 | 270.51 | 7472.18 | 311.11 | -4575.74
| 12200 | 90.52 | 270.51 | 7471.27 | 312.01 | -4675.73
| 12229.09 | 90.52 | 270.51 | 7471 | 312.27 | -4704.81

## Lookup (hidden)
North Reference | RetunValue | Grid Type | ReturnValue | Deviation Indicator | ReturnValue
| 2 |  | 0 |  | 2
True |  | SPCS-Colorado Central-NAD27 |  | Directional
Grid |  | SPCS-Colorado Central-NAD83 |  | High Angle
|  | SPCS-Colorado North-NAD27 |  | Horizontal
SPCS-Colorado North-NAD83
SPCS-Colorado South-NAD27
SPCS-Colorado South-NAD83
UTM-Zone 12 NAD27
UTM-Zone 12 NAD83
UTM-Zone 13 NAD27
UTM-Zone 13 NAD83