## Data
Header Information | measured depth (ft) | inclination (°) | azimuth (°) | true vertical depth (ft) | northing +N/-S (ft) | easting +E/-W (ft)
Operator Name | 0 | 0 | 0 | 0 | 0 | 0
ANADARKO E&P COMPANY LP | 100 | 0 | 0 | 100 | 0 | 0
Operator Number | 200 | 0 | 0 | 200 | 0 | 0
2800 | 300 | 0 | 0 | 300 | 0 | 0
Well Name and Number | 400 | 0 | 0 | 400 | 0 | 0
VENTURERS 41-5H | 500 | 0 | 0 | 500 | 0 | 0
API Number (if available) | 600 | 0 | 0 | 600 | 0 | 0
| 700 | 0 | 0 | 700 | 0 | 0
Location: QQ SEC TWP RGE | 800 | 0 | 0 | 800 | 0 | 0
| 900 | 0 | 0 | 900 | 0 | 0
Citing Type: Planned or Actual | 1000 | 0 | 0 | 1000 | 0 | 0
Planned | 1100 | 0 | 0 | 1100 | 0 | 0
Deviation Indicator | 1200 | 0 | 0 | 1200 | 0 | 0
Directional | 1300 | 0 | 0 | 1300 | 0 | 0
North Reference | 1400 | 0 | 0 | 1400 | 0 | 0
True | 1500 | 0 | 0 | 1500 | 0 | 0
Grid Type | 1600 | 0 | 0 | 1600 | 0 | 0
#VALUE! | 1700 | 0 | 0 | 1700 | 0 | 0
| 1800 | 0 | 0 | 1800 | 0 | 0
| 1900 | 0 | 0 | 1900 | 0 | 0
| 2000 | 0 | 0 | 2000 | 0 | 0
| 2100 | 2 | 158.08 | 2099.98 | -1.62 | 0.65
| 2200 | 4 | 158.08 | 2199.84 | -6.47 | 2.61
| 2300 | 6 | 158.08 | 2299.45 | -14.56 | 5.86
| 2400 | 7.76 | 158.08 | 2398.71 | -25.84 | 10.4
| 2500 | 7.76 | 158.08 | 2497.79 | -38.36 | 15.44
| 2600 | 7.76 | 158.08 | 2596.88 | -50.88 | 20.48
| 2700 | 7.76 | 158.08 | 2695.96 | -63.4 | 25.52
| 2800 | 7.76 | 158.08 | 2795.05 | -75.92 | 30.56
| 2900 | 7.76 | 158.08 | 2894.13 | -88.44 | 35.6
| 3000 | 7.76 | 158.08 | 2993.22 | -100.96 | 40.64
| 3100 | 7.76 | 158.08 | 3092.3 | -113.48 | 45.67
| 3200 | 7.76 | 158.08 | 3191.39 | -126 | 50.71
| 3300 | 7.76 | 158.08 | 3290.47 | -138.52 | 55.75
| 3400 | 7.76 | 158.08 | 3389.56 | -151.04 | 60.79
| 3500 | 7.76 | 158.08 | 3488.64 | -163.56 | 65.83
| 3600 | 7.76 | 158.08 | 3587.73 | -176.08 | 70.87
| 3700 | 7.76 | 158.08 | 3686.81 | -188.6 | 75.91
| 3800 | 7.76 | 158.08 | 3785.9 | -201.12 | 80.95
| 3900 | 7.76 | 158.08 | 3884.98 | -213.64 | 85.99
| 4000 | 7.76 | 158.08 | 3984.07 | -226.17 | 91.03
| 4100 | 7.76 | 158.08 | 4083.15 | -238.69 | 96.07
| 4200 | 7.76 | 158.08 | 4182.24 | -251.21 | 101.11
| 4300 | 7.76 | 158.08 | 4281.32 | -263.73 | 106.14
| 4400 | 7.76 | 158.08 | 4380.41 | -276.25 | 111.18
| 4500 | 7.76 | 158.08 | 4479.49 | -288.77 | 116.22
| 4600 | 7.76 | 158.08 | 4578.58 | -301.29 | 121.26
| 4700 | 7.76 | 158.08 | 4677.66 | -313.81 | 126.3
| 4800 | 7.76 | 158.08 | 4776.75 | -326.33 | 131.34
| 4900 | 7.76 | 158.08 | 4875.83 | -338.85 | 136.38
| 5000 | 7.76 | 158.08 | 4974.92 | -351.37 | 141.42
| 5100 | 7.76 | 158.08 | 5074 | -363.89 | 146.46
| 5200 | 7.76 | 158.08 | 5173.09 | -376.41 | 151.5
| 5300 | 7.76 | 158.08 | 5272.17 | -388.93 | 156.54
| 5400 | 7.76 | 158.08 | 5371.26 | -401.45 | 161.58
| 5500 | 7.76 | 158.08 | 5470.34 | -413.97 | 166.61
| 5600 | 7.76 | 158.08 | 5569.43 | -426.49 | 171.65
| 5700 | 7.76 | 158.08 | 5668.51 | -439.01 | 176.69
| 5800 | 7.76 | 158.08 | 5767.6 | -451.53 | 181.73
| 5900 | 7.76 | 158.08 | 5866.68 | -464.05 | 186.77
| 6000 | 7.76 | 158.08 | 5965.77 | -476.57 | 191.81
| 6100 | 7.76 | 158.08 | 6064.85 | -489.09 | 196.85
| 6200 | 7.76 | 158.08 | 6163.94 | -501.61 | 201.89
| 6300 | 7.76 | 158.08 | 6263.02 | -514.13 | 206.93
| 6400 | 7.76 | 158.08 | 6362.11 | -526.65 | 211.97
| 6500 | 7.76 | 158.08 | 6461.19 | -539.17 | 217.01
| 6600 | 7.76 | 158.08 | 6560.28 | -551.69 | 222.05
| 6700 | 7.76 | 158.08 | 6659.36 | -564.21 | 227.09
| 6800 | 7.76 | 158.08 | 6758.45 | -576.73 | 232.12
| 6900 | 7.76 | 158.08 | 6857.53 | -589.25 | 237.16
| 7000 | 7.32 | 191.69 | 6956.66 | -601.77 | 240.54
| 7100 | 13.46 | 238.72 | 7055.13 | -614.08 | 229.27
| 7200 | 22.54 | 252.79 | 7150.18 | -625.83 | 200.94
| 7300 | 32.15 | 258.89 | 7238.92 | -636.65 | 156.41
| 7400 | 41.93 | 262.39 | 7318.65 | -646.22 | 97.04
| 7500 | 51.78 | 264.76 | 7386.96 | -654.25 | 24.62
| 7600 | 61.67 | 266.56 | 7441.76 | -660.5 | -58.64
| 7700 | 71.57 | 268.05 | 7481.4 | -664.76 | -150.21
| 7800 | 81.49 | 269.37 | 7504.66 | -666.92 | -247.31
| 7900 | 90.52 | 270.52 | 7510.92 | -666.92 | -346.99
| 8000 | 90.52 | 270.52 | 7510 | -666.02 | -446.99
| 8100 | 90.52 | 270.52 | 7509.09 | -665.11 | -546.98
| 8200 | 90.52 | 270.52 | 7508.17 | -664.21 | -646.97
| 8300 | 90.52 | 270.52 | 7507.26 | -663.31 | -746.96
| 8400 | 90.52 | 270.52 | 7506.34 | -662.41 | -846.95
| 8500 | 90.52 | 270.52 | 7505.43 | -661.5 | -946.94
| 8600 | 90.52 | 270.52 | 7504.51 | -660.6 | -1046.94
| 8700 | 90.52 | 270.52 | 7503.6 | -659.7 | -1146.93
| 8800 | 90.52 | 270.52 | 7502.68 | -658.8 | -1246.92
| 8900 | 90.52 | 270.52 | 7501.77 | -657.89 | -1346.91
| 9000 | 90.52 | 270.52 | 7500.85 | -656.99 | -1446.9
| 9100 | 90.52 | 270.52 | 7499.94 | -656.09 | -1546.89
| 9200 | 90.52 | 270.52 | 7499.02 | -655.18 | -1646.89
| 9300 | 90.52 | 270.52 | 7498.11 | -654.28 | -1746.88
| 9400 | 90.52 | 270.52 | 7497.19 | -653.38 | -1846.87
| 9500 | 90.52 | 270.52 | 7496.27 | -652.48 | -1946.86
| 9600 | 90.52 | 270.52 | 7495.36 | -651.57 | -2046.85
| 9700 | 90.52 | 270.52 | 7494.44 | -650.67 | -2146.84
| 9800 | 90.52 | 270.52 | 7493.53 | -649.77 | -2246.84
| 9900 | 90.52 | 270.52 | 7492.61 | -648.87 | -2346.83
| 10000 | 90.52 | 270.52 | 7491.7 | -647.96 | -2446.82
| 10100 | 90.52 | 270.52 | 7490.78 | -647.06 | -2546.81
| 10200 | 90.52 | 270.52 | 7489.87 | -646.16 | -2646.8
| 10300 | 90.52 | 270.52 | 7488.95 | -645.26 | -2746.8
| 10400 | 90.52 | 270.52 | 7488.04 | -644.35 | -2846.79
| 10500 | 90.52 | 270.52 | 7487.12 | -643.45 | -2946.78
| 10600 | 90.52 | 270.52 | 7486.21 | -642.55 | -3046.77
| 10700 | 90.52 | 270.52 | 7485.29 | -641.64 | -3146.76
| 10800 | 90.52 | 270.52 | 7484.38 | -640.74 | -3246.75
| 10900 | 90.52 | 270.52 | 7483.46 | -639.84 | -3346.75
| 11000 | 90.52 | 270.52 | 7482.55 | -638.94 | -3446.74
| 11100 | 90.52 | 270.52 | 7481.63 | -638.03 | -3546.73
| 11200 | 90.52 | 270.52 | 7480.72 | -637.13 | -3646.72
| 11300 | 90.52 | 270.52 | 7479.8 | -636.23 | -3746.71
| 11400 | 90.52 | 270.52 | 7478.89 | -635.33 | -3846.7
| 11500 | 90.52 | 270.52 | 7477.97 | -634.42 | -3946.7
| 11600 | 90.52 | 270.52 | 7477.06 | -633.52 | -4046.69
| 11700 | 90.52 | 270.52 | 7476.14 | -632.62 | -4146.68
| 11800 | 90.52 | 270.52 | 7475.23 | -631.72 | -4246.67
| 11900 | 90.52 | 270.52 | 7474.31 | -630.81 | -4346.66
| 12000 | 90.52 | 270.52 | 7473.4 | -629.91 | -4446.65
| 12100 | 90.52 | 270.52 | 7472.48 | -629.01 | -4546.65
| 12200 | 90.52 | 270.52 | 7471.56 | -628.1 | -4646.64
| 12261.74 | 90.52 | 270.52 | 7471 | -627.55 | -4708.37

## Lookup (hidden)
North Reference | RetunValue | Grid Type | ReturnValue | Deviation Indicator | ReturnValue
| 2 |  | 0 |  | 2
True |  | SPCS-Colorado Central-NAD27 |  | Directional
Grid |  | SPCS-Colorado Central-NAD83 |  | High Angle
|  | SPCS-Colorado North-NAD27 |  | Horizontal
SPCS-Colorado North-NAD83
SPCS-Colorado South-NAD27
SPCS-Colorado South-NAD83
UTM-Zone 12 NAD27
UTM-Zone 12 NAD83
UTM-Zone 13 NAD27
UTM-Zone 13 NAD83