## Data
Header Information | measured depth (ft) | inclination (°) | azimuth (°) | true vertical depth (ft) | northing +N/-S (ft) | easting +E/-W (ft)
Operator Name | 0 | 0 | 214.8 | 0 | 0 | 0
KERR-MCGEE | 15 | 0 | 214.8 | 0 | 0 | 0
Operator Number | 154 | 0.1 | 214.8 | -0.12 | -0.1 | -0.07
47120 | 247 | 1.2 | 69.3 | 0.74 | 0.18 | 0.8
Well Name and Number | 340 | 2.6 | 54.9 | 3.79 | 1.74 | 3.43
HOWARD 41-32 | 432 | 4.5 | 58.8 | 9.46 | 4.8 | 8.23
API Number (if available) | 521 | 6.2 | 57.3 | 17.73 | 9.21 | 15.26
05-123-33723 | 610 | 8.3 | 55.2 | 28.95 | 15.47 | 24.58
Location: QQ SEC TWP RGE | 701 | 9.9 | 53.1 | 43.33 | 23.92 | 36.23
SWNE SEC 32 T1N-R67W | 792 | 11.3 | 52.2 | 60.07 | 34.08 | 49.53
Citing Type: Planned or Actual | 881 | 11.3 | 52.1 | 77.51 | 44.78 | 63.3
ACTUAL | 968 | 11.3 | 52.1 | 94.55 | 55.25 | 76.75
Deviation Indicator | 1058 | 11.1 | 51.4 | 112.03 | 66.08 | 90.48
Directional | 1148 | 11.1 | 50.3 | 129.34 | 77.01 | 103.92
North Reference | 1225 | 9.9 | 50.3 | 143.36 | 85.98 | 114.71
True | 1301 | 10.5 | 49.3 | 156.79 | 94.67 | 124.99
Grid Type | 1389 | 11.9 | 49.6 | 173.85 | 105.78 | 137.98
#VALUE! | 1479 | 13.8 | 53.5 | 193.85 | 118.18 | 153.68
| 1567 | 16.9 | 53.5 | 217.14 | 132.03 | 172.4
| 1656 | 19.5 | 53.5 | 244.93 | 148.56 | 194.74
| 1746 | 21.4 | 53.5 | 276.38 | 167.27 | 220.02
| 1833 | 22.2 | 52.8 | 308.69 | 186.65 | 245.87
| 1922 | 22.8 | 51.4 | 342.74 | 207.57 | 272.74
| 2012 | 23.7 | 53.1 | 378.26 | 229.31 | 300.83
| 2101 | 23.3 | 52.4 | 413.74 | 250.79 | 329.08
| 2192 | 22.5 | 50.3 | 449.13 | 272.89 | 356.74
| 2282 | 23.6 | 51.4 | 484.34 | 295.14 | 384.07
| 2372 | 24 | 52.8 | 520.65 | 317.44 | 412.73
| 2461 | 24 | 54.9 | 556.84 | 338.79 | 441.96
| 2550 | 23.4 | 54.9 | 592.6 | 359.36 | 471.22
| 2641 | 22.2 | 53.8 | 627.85 | 379.91 | 499.88
| 2731 | 23.6 | 53.1 | 662.87 | 400.77 | 528.01
| 2821 | 22.9 | 54.2 | 698.39 | 421.83 | 556.62
| 2909 | 22.2 | 48.6 | 732.09 | 442.84 | 582.98
| 2999 | 21.8 | 49.6 | 765.72 | 464.91 | 608.46
| 3089 | 21.8 | 52.1 | 799.11 | 486.01 | 634.38
| 3176 | 22.1 | 54.2 | 831.63 | 505.51 | 660.4
| 3266 | 22.7 | 55.6 | 865.9 | 525.22 | 688.46
| 3355 | 23 | 54.5 | 900.44 | 545.02 | 716.78
| 3444 | 23.5 | 55.2 | 935.56 | 565.25 | 745.51
| 3534 | 23.1 | 57.4 | 971.1 | 585 | 775.12
| 3624 | 21 | 58.1 | 1004.77 | 603.04 | 803.69
| 3714 | 20.7 | 61.2 | 1036.58 | 619.22 | 831.32
| 3805 | 20.2 | 63 | 1067.98 | 634.1 | 859.41
| 3893 | 21.9 | 60.2 | 1099.24 | 649.16 | 887.19
| 3984 | 21.1 | 60.9 | 1132.31 | 665.56 | 916.23
| 4073 | 23.5 | 60.2 | 1165.79 | 682.17 | 945.63
| 4162 | 25.9 | 55.9 | 1202.82 | 701.89 | 977.13
| 4251 | 25.3 | 57 | 1241.21 | 723.15 | 1009.18
| 4339 | 24 | 54.2 | 1277.87 | 743.86 | 1039.46
| 4429 | 22 | 51.4 | 1313.02 | 765.08 | 1067.49
| 4519 | 23 | 52.1 | 1347.45 | 786.4 | 1094.54
| 4609 | 22.3 | 56.3 | 1382.08 | 806.68 | 1122.62
| 4697 | 21.8 | 54.9 | 1415.09 | 825.34 | 1149.88
| 4788 | 21.2 | 53.5 | 1448.43 | 844.84 | 1176.93
| 4877 | 23 | 53.1 | 1481.91 | 864.86 | 1203.77
| 4966 | 21.7 | 48.2 | 1515.7 | 886.27 | 1229.95
| 5056 | 19.8 | 47.9 | 1547.46 | 907.58 | 1253.66
| 5143 | 19.2 | 50.7 | 1576.43 | 926.52 | 1275.67
| 5232 | 18.3 | 47.5 | 1604.96 | 945.23 | 1297.29
| 5320 | 20 | 48.6 | 1633.71 | 964.51 | 1318.77
| 5411 | 18.3 | 48.9 | 1663.48 | 984.2 | 1341.21
| 5501 | 15.6 | 47.5 | 1689.62 | 1001.67 | 1360.78
| 5589 | 12.7 | 43.6 | 1710.94 | 1016.67 | 1376.18
| 5678 | 12.2 | 42.2 | 1729.82 | 1030.72 | 1389.25
| 5767 | 10 | 41.2 | 1746.62 | 1043.5 | 1400.65
| 5857 | 8.3 | 41.2 | 1760.62 | 1054.27 | 1410.08
| 5944 | 7 | 45.4 | 1772.02 | 1062.72 | 1417.99
| 6032 | 5.1 | 43.6 | 1781.2 | 1069.32 | 1424.51
| 6122 | 4.8 | 40.8 | 1788.82 | 1075.06 | 1429.73
| 6211 | 3.8 | 37.7 | 1795.3 | 1080.22 | 1433.96
| 6300 | 3.1 | 35.9 | 1800.45 | 1084.5 | 1437.18
| 6390 | 1.8 | 24.7 | 1804.01 | 1087.75 | 1439.2
| 6479 | 1.8 | 19.4 | 1806.41 | 1090.34 | 1440.24
| 6566 | 0.7 | 36.6 | 1808.05 | 1092.06 | 1441.02
| 6699 | 0.7 | 21.8 | 1809.53 | 1093.47 | 1441.8
| 6878 | 1.3 | 3.9 | 1811.79 | 1096.51 | 1442.35
| 7011 | 1.6 | 355.6 | 1813.77 | 1099.86 | 1442.31
| 7145 | 0.8 | 6.4 | 1815.42 | 1102.66 | 1442.27
| 7279 | 1.4 | 0.4 | 1817.05 | 1105.22 | 1442.38
| 7413 | 0.9 | 353.7 | 1818.58 | 1107.91 | 1442.28
| 7546 | 1 | 297.1 | 1818.6 | 1109.47 | 1441.13
| 7728 | 0.4 | 50.7 | 1818.54 | 1110.6 | 1440.21
| 7856 | 1.6 | 344.2 | 1819.63 | 1112.6 | 1440.07
| 8033 | 1.1 | 353.4 | 1821.38 | 1116.67 | 1439.2
| 8166 | 0.4 | 36.6 | 1822.47 | 1118.31 | 1439.33
| 8301 | 0.3 | 75.3 | 1823.25 | 1118.78 | 1439.95
| 8437 | 0.1 | 89 | 1823.67 | 1118.87 | 1440.42
| 8569 | 0.3 | 41.2 | 1824.11 | 1119.13 | 1440.76
| 8671 | 0.4 | 86.5 | 1824.66 | 1119.35 | 1441.29
| 8721 | 0.4 | 86.5 | 1824.95 | 1119.38 | 1441.64

## Lookup (hidden)
North Reference | RetunValue | Grid Type | ReturnValue | Deviation Indicator | ReturnValue
| 2 |  | 0 |  | 2
True |  | SPCS-Colorado Central-NAD27 |  | Directional
Grid |  | SPCS-Colorado Central-NAD83 |  | High Angle
|  | SPCS-Colorado North-NAD27 |  | Horizontal
SPCS-Colorado North-NAD83
SPCS-Colorado South-NAD27
SPCS-Colorado South-NAD83
UTM-Zone 12 NAD27
UTM-Zone 12 NAD83
UTM-Zone 13 NAD27
UTM-Zone 13 NAD83