## Data
Header Information | measured depth (ft) | inclination (°) | azimuth (°) | true vertical depth (ft) | northing +N/-S (ft) | easting +E/-W (ft)
Operator Name | 0.00 | 0.00 | 0.00 | 0.00 | 0.00 | 0.00
Noble Energy Inc. | 803.00 | 0.07 | 250.50 | 803.00 | -0.16 | -0.46
Operator Number | 895.00 | 0.28 | 138.88 | 895.00 | -0.35 | -0.37
100322 | 1,174.00 | 0.44 | 240.13 | 1,174.00 | -1.40 | -0.85
Well Name and Number | 1,458.00 | 0.12 | 247.57 | 1,457.99 | -2.06 | -2.07
Kummer PC LE 23-99HZ | 1,553.00 | 1.83 | 254.07 | 1,552.97 | -2.51 | -3.62
API Number (if available) | 1,647.00 | 4.81 | 256.02 | 1,646.81 | -3.87 | -8.89
123-32789 | 1,742.00 | 5.73 | 252.08 | 1,741.40 | -6.30 | -17.27
Location: QQ SEC TWP RGE | 1,837.00 | 8.50 | 256.15 | 1,835.66 | -9.44 | -28.60
NWNW 23 8N 61W | 1,931.00 | 9.88 | 257.92 | 1,928.46 | -12.79 | -43.23
Citing Type: Planned or Actual | 2,026.00 | 11.54 | 264.57 | 2,021.80 | -15.39 | -60.66
Actual | 2,121.00 | 12.10 | 263.54 | 2,114.79 | -17.41 | -80.01
Deviation Indicator | 2,220.00 | 11.03 | 261.99 | 2,211.78 | -19.90 | -99.70
Horizontal | 2,315.00 | 11.58 | 262.99 | 2,304.93 | -22.33 | -118.17
North Reference | 2,411.00 | 11.08 | 264.84 | 2,399.06 | -24.33 | -136.92
Grid | 2,506.00 | 10.79 | 264.06 | 2,492.34 | -26.08 | -154.85
Grid Type | 2,602.00 | 11.60 | 265.95 | 2,586.51 | -27.69 | -173.42
SPCS-Colorado North-NAD83 | 2,697.00 | 11.25 | 264.90 | 2,679.63 | -29.19 | -192.18
| 2,792.00 | 10.45 | 263.04 | 2,772.93 | -31.05 | -209.96
| 2,888.00 | 10.87 | 265.40 | 2,867.27 | -32.83 | -227.62
| 2,984.00 | 10.26 | 264.67 | 2,961.64 | -34.35 | -245.16
| 3,079.00 | 10.47 | 264.82 | 3,055.09 | -35.92 | -262.18
| 3,174.00 | 10.61 | 265.84 | 3,148.49 | -37.33 | -279.50
| 3,270.00 | 10.46 | 267.12 | 3,242.87 | -38.41 | -297.02
| 3,365.00 | 9.26 | 264.08 | 3,336.47 | -39.63 | -313.23
| 3,461.00 | 7.50 | 259.83 | 3,431.44 | -41.54 | -327.08
| 3,556.00 | 6.91 | 264.71 | 3,525.69 | -43.16 | -338.88
| 3,652.00 | 8.37 | 271.93 | 3,620.84 | -43.46 | -351.61
| 3,747.00 | 10.01 | 271.72 | 3,714.62 | -42.98 | -366.78
| 3,843.00 | 10.80 | 271.37 | 3,809.04 | -42.51 | -384.11
| 3,938.00 | 11.16 | 271.79 | 3,902.30 | -42.01 | -402.19
| 4,034.00 | 11.14 | 273.12 | 3,996.48 | -41.21 | -420.74
| 4,129.00 | 9.55 | 270.39 | 4,089.94 | -40.66 | -437.79
| 4,225.00 | 7.86 | 267.28 | 4,184.83 | -40.92 | -452.31
| 4,320.00 | 6.75 | 265.72 | 4,279.06 | -41.64 | -464.36
| 4,416.00 | 6.65 | 263.67 | 4,374.40 | -42.68 | -475.51
| 4,511.00 | 7.27 | 260.14 | 4,468.70 | -44.31 | -486.90
| 4,606.00 | 7.25 | 265.80 | 4,562.94 | -45.78 | -498.80
| 4,702.00 | 7.16 | 268.12 | 4,658.18 | -46.42 | -510.83
| 4,798.00 | 5.64 | 265.40 | 4,753.58 | -47.00 | -521.51
| 4,893.00 | 4.34 | 263.23 | 4,848.22 | -47.79 | -529.73
| 4,988.00 | 3.30 | 255.68 | 4,943.01 | -48.89 | -535.95
| 5,084.00 | 2.62 | 247.54 | 5,038.88 | -50.42 | -540.65
| 5,179.00 | 2.79 | 264.95 | 5,133.78 | -51.45 | -544.96
| 5,275.00 | 1.55 | 295.33 | 5,229.71 | -51.10 | -548.47
| 5,371.00 | 1.42 | 301.66 | 5,325.68 | -49.92 | -550.65
| 5,466.00 | 0.43 | 330.98 | 5,420.66 | -48.99 | -551.83
| 5,561.00 | 0.37 | 333.93 | 5,515.66 | -48.40 | -552.13
| 5,656.00 | 0.33 | 281.64 | 5,610.66 | -48.07 | -552.54
| 5,751.00 | 0.25 | 81.53 | 5,705.66 | -47.99 | -552.60
| 5,847.00 | 2.15 | 98.05 | 5,801.63 | -48.21 | -550.61
| 5,895.00 | 7.82 | 92.13 | 5,849.43 | -48.46 | -546.45
| 5,942.00 | 13.26 | 91.03 | 5,895.62 | -48.67 | -537.86
| 5,990.00 | 19.22 | 91.19 | 5,941.69 | -48.93 | -524.45
| 6,038.00 | 24.23 | 91.75 | 5,986.26 | -49.40 | -506.69
| 6,086.00 | 27.37 | 92.16 | 6,029.47 | -50.12 | -485.81
| 6,133.00 | 29.93 | 91.31 | 6,070.71 | -50.79 | -463.29
| 6,181.00 | 33.98 | 88.76 | 6,111.43 | -50.78 | -437.90
| 6,228.00 | 38.16 | 88.41 | 6,149.42 | -50.09 | -410.24
| 6,276.00 | 41.47 | 89.02 | 6,186.28 | -49.40 | -379.52
| 6,324.00 | 43.23 | 88.82 | 6,221.75 | -48.79 | -347.19
| 6,372.00 | 43.14 | 89.21 | 6,256.75 | -48.23 | -314.35
| 6,419.00 | 48.05 | 89.46 | 6,289.63 | -47.84 | -280.78
| 6,467.00 | 53.26 | 89.96 | 6,320.05 | -47.66 | -243.67
| 6,515.00 | 54.67 | 90.70 | 6,348.29 | -47.89 | -204.86
| 6,563.00 | 55.68 | 90.89 | 6,375.70 | -48.43 | -165.46
| 6,610.00 | 57.74 | 90.73 | 6,401.49 | -48.99 | -126.18
| 6,658.00 | 59.75 | 90.49 | 6,426.40 | -49.42 | -85.15
| 6,706.00 | 63.63 | 90.03 | 6,449.16 | -49.61 | -42.90
| 6,754.00 | 68.43 | 89.24 | 6,468.65 | -49.33 | 0.95
| 6,801.00 | 74.21 | 88.89 | 6,483.70 | -48.60 | 45.45
| 6,849.00 | 77.61 | 89.04 | 6,495.38 | -47.76 | 91.99
| 6,897.00 | 78.78 | 89.16 | 6,505.20 | -47.02 | 138.96
| 6,939.00 | 82.32 | 89.25 | 6,512.10 | -46.45 | 180.38
| 7,050.00 | 85.98 | 89.02 | 6,523.41 | -44.78 | 290.77
| 7,145.00 | 87.28 | 88.90 | 6,528.99 | -43.06 | 385.59
| 7,240.00 | 89.07 | 89.18 | 6,532.02 | -41.47 | 480.53
| 7,336.00 | 90.80 | 88.78 | 6,532.13 | -39.76 | 576.51
| 7,431.00 | 90.37 | 89.94 | 6,531.16 | -38.70 | 671.50
| 7,527.00 | 89.63 | 90.11 | 6,531.16 | -38.74 | 767.49
| 7,622.00 | 90.43 | 89.82 | 6,531.11 | -38.68 | 862.49
| 7,718.00 | 91.67 | 90.14 | 6,529.35 | -38.65 | 958.48
| 7,813.00 | 92.84 | 87.17 | 6,525.61 | -36.42 | 1,053.36
| 7,909.00 | 92.41 | 87.68 | 6,521.21 | -32.11 | 1,149.17
| 8,004.00 | 90.74 | 87.91 | 6,518.60 | -28.46 | 1,244.06
| 8,100.00 | 87.84 | 87.83 | 6,519.79 | -24.89 | 1,339.97
| 8,195.00 | 90.56 | 87.39 | 6,521.12 | -20.93 | 1,434.87
| 8,291.00 | 90.43 | 87.20 | 6,520.29 | -16.40 | 1,530.76
| 8,386.00 | 90.37 | 88.18 | 6,519.62 | -12.57 | 1,625.68
| 8,482.00 | 90.86 | 91.60 | 6,518.59 | -12.39 | 1,721.66
| 8,577.00 | 90.99 | 89.61 | 6,517.06 | -13.39 | 1,816.64
| 8,673.00 | 90.56 | 89.51 | 6,515.76 | -12.65 | 1,912.63
| 8,768.00 | 90.62 | 88.27 | 6,514.78 | -10.81 | 2,007.60
| 8,864.00 | 91.36 | 88.19 | 6,513.13 | -7.85 | 2,103.54
| 8,959.00 | 89.81 | 87.47 | 6,512.16 | -4.25 | 2,198.46
| 9,055.00 | 91.23 | 87.62 | 6,511.28 | -0.14 | 2,294.37
| 9,150.00 | 90.56 | 88.98 | 6,509.80 | 2.68 | 2,389.31
| 9,245.00 | 89.63 | 90.19 | 6,509.64 | 3.37 | 2,484.31
| 9,341.00 | 90.00 | 90.19 | 6,509.95 | 3.05 | 2,580.31
| 9,436.00 | 91.86 | 89.70 | 6,508.41 | 3.14 | 2,675.29
| 9,532.00 | 90.31 | 88.66 | 6,506.59 | 4.51 | 2,771.26
| 9,627.00 | 88.52 | 87.78 | 6,507.56 | 7.46 | 2,866.20
| 9,723.00 | 89.63 | 88.97 | 6,509.11 | 10.19 | 2,962.15
| 9,818.00 | 91.11 | 89.95 | 6,508.50 | 11.08 | 3,057.14
| 9,914.00 | 90.19 | 89.86 | 6,507.41 | 11.24 | 3,153.13
| 10,009.00 | 91.73 | 89.89 | 6,505.82 | 11.45 | 3,248.11
| 10,105.00 | 91.61 | 89.66 | 6,503.02 | 11.82 | 3,344.07
| 10,200.00 | 89.94 | 87.96 | 6,501.74 | 13.80 | 3,439.04
| 10,296.00 | 89.63 | 88.07 | 6,502.10 | 17.12 | 3,534.98
| 10,391.00 | 89.81 | 88.43 | 6,502.56 | 20.02 | 3,629.93
| 10,487.00 | 90.74 | 89.60 | 6,502.10 | 21.67 | 3,725.91
| 10,582.00 | 90.93 | 89.51 | 6,500.71 | 22.41 | 3,820.90
| 10,677.00 | 92.10 | 89.00 | 6,498.20 | 23.65 | 3,915.86
| 10,709.00 | 92.60 | 88.97 | 6,496.89 | 24.21 | 3,947.83
| 10,761.00 | 92.60 | 88.97 | 6,494.53 | 25.15 | 3,999.76

## Lookup (hidden)
North Reference | RetunValue | Grid Type | ReturnValue | Deviation Indicator | ReturnValue
| 3 |  | 5 |  | 4
True |  | SPCS-Colorado Central-NAD27 |  | Directional
Grid |  | SPCS-Colorado Central-NAD83 |  | High Angle
|  | SPCS-Colorado North-NAD27 |  | Horizontal
SPCS-Colorado North-NAD83
SPCS-Colorado South-NAD27
SPCS-Colorado South-NAD83
UTM-Zone 12 NAD27
UTM-Zone 12 NAD83
UTM-Zone 13 NAD27
UTM-Zone 13 NAD83

## Sheet1
0.00 | 0.00 | 0.00 | 0.00 | 0.00 | 0.00 | 0.00 | 0.00
803.00 | 0.07 | 250.50 | 803.00 | -0.16 | -0.46 | -0.46 | 0.01
895.00 | 0.28 | 138.88 | 895.00 | -0.35 | -0.37 | -0.37 | 0.34
1,174.00 | 0.44 | 240.13 | 1,174.00 | -1.40 | -0.85 | -0.86 | 0.20
1,458.00 | 0.12 | 247.57 | 1,457.99 | -2.06 | -2.07 | -2.08 | 0.11
1,553.00 | 1.83 | 254.07 | 1,552.97 | -2.51 | -3.62 | -3.63 | 1.80
1,647.00 | 4.81 | 256.02 | 1,646.81 | -3.87 | -8.89 | -8.91 | 3.17
1,742.00 | 5.73 | 252.08 | 1,741.40 | -6.30 | -17.27 | -17.30 | 1.04
1,837.00 | 8.50 | 256.15 | 1,835.66 | -9.44 | -28.60 | -28.64 | 2.96
1,931.00 | 9.88 | 257.92 | 1,928.46 | -12.79 | -43.23 | -43.29 | 1.50
2,026.00 | 11.54 | 264.57 | 2,021.80 | -15.39 | -60.66 | -60.74 | 2.18
2,121.00 | 12.10 | 263.54 | 2,114.79 | -17.41 | -80.01 | -80.10 | 0.63
2,220.00 | 11.03 | 261.99 | 2,211.78 | -19.90 | -99.70 | -99.80 | 1.13
2,315.00 | 11.58 | 262.99 | 2,304.93 | -22.33 | -118.17 | -118.28 | 0.61
2,411.00 | 11.08 | 264.84 | 2,399.06 | -24.33 | -136.92 | -137.04 | 0.64
2,506.00 | 10.79 | 264.06 | 2,492.34 | -26.08 | -154.85 | -154.98 | 0.34
2,602.00 | 11.60 | 265.95 | 2,586.51 | -27.69 | -173.42 | -173.55 | 0.93
2,697.00 | 11.25 | 264.90 | 2,679.63 | -29.19 | -192.18 | -192.32 | 0.43
2,792.00 | 10.45 | 263.04 | 2,772.93 | -31.05 | -209.96 | -210.11 | 0.92
2,888.00 | 10.87 | 265.40 | 2,867.27 | -32.83 | -227.62 | -227.78 | 0.63
2,984.00 | 10.26 | 264.67 | 2,961.64 | -34.35 | -245.16 | -245.33 | 0.65
3,079.00 | 10.47 | 264.82 | 3,055.09 | -35.92 | -262.18 | -262.36 | 0.22
3,174.00 | 10.61 | 265.84 | 3,148.49 | -37.33 | -279.50 | -279.68 | 0.25
3,270.00 | 10.46 | 267.12 | 3,242.87 | -38.41 | -297.02 | -297.20 | 0.29
3,365.00 | 9.26 | 264.08 | 3,336.47 | -39.63 | -313.23 | -313.43 | 1.38
3,461.00 | 7.50 | 259.83 | 3,431.44 | -41.54 | -327.08 | -327.29 | 1.94
3,556.00 | 6.91 | 264.71 | 3,525.69 | -43.16 | -338.88 | -339.09 | 0.89
3,652.00 | 8.37 | 271.93 | 3,620.84 | -43.46 | -351.61 | -351.82 | 1.82
3,747.00 | 10.01 | 271.72 | 3,714.62 | -42.98 | -366.78 | -366.98 | 1.73
3,843.00 | 10.80 | 271.37 | 3,809.04 | -42.51 | -384.11 | -384.31 | 0.83
3,938.00 | 11.16 | 271.79 | 3,902.30 | -42.01 | -402.19 | -402.40 | 0.39
4,034.00 | 11.14 | 273.12 | 3,996.48 | -41.21 | -420.74 | -420.94 | 0.27
4,129.00 | 9.55 | 270.39 | 4,089.94 | -40.66 | -437.79 | -437.98 | 1.75
4,225.00 | 7.86 | 267.28 | 4,184.83 | -40.92 | -452.31 | -452.51 | 1.83
4,320.00 | 6.75 | 265.72 | 4,279.06 | -41.64 | -464.36 | -464.56 | 1.19
4,416.00 | 6.65 | 263.67 | 4,374.40 | -42.68 | -475.51 | -475.72 | 0.27
4,511.00 | 7.27 | 260.14 | 4,468.70 | -44.31 | -486.90 | -487.12 | 0.79
4,606.00 | 7.25 | 265.80 | 4,562.94 | -45.78 | -498.80 | -499.03 | 0.75
4,702.00 | 7.16 | 268.12 | 4,658.18 | -46.42 | -510.83 | -511.05 | 0.32
4,798.00 | 5.64 | 265.40 | 4,753.58 | -47.00 | -521.51 | -521.73 | 1.61
4,893.00 | 4.34 | 263.23 | 4,848.22 | -47.79 | -529.73 | -529.96 | 1.38
4,988.00 | 3.30 | 255.68 | 4,943.01 | -48.89 | -535.95 | -536.19 | 1.21
5,084.00 | 2.62 | 247.54 | 5,038.88 | -50.42 | -540.65 | -540.90 | 0.83
5,179.00 | 2.79 | 264.95 | 5,133.78 | -51.45 | -544.96 | -545.21 | 0.88
5,275.00 | 1.55 | 295.33 | 5,229.71 | -51.10 | -548.47 | -548.71 | 1.72
5,371.00 | 1.42 | 301.66 | 5,325.68 | -49.92 | -550.65 | -550.89 | 0.22
5,466.00 | 0.43 | 330.98 | 5,420.66 | -48.99 | -551.83 | -552.06 | 1.12
5,561.00 | 0.37 | 333.93 | 5,515.66 | -48.40 | -552.13 | -552.37 | 0.07
5,656.00 | 0.33 | 281.64 | 5,610.66 | -48.07 | -552.54 | -552.77 | 0.33
5,751.00 | 0.25 | 81.53 | 5,705.66 | -47.99 | -552.60 | -552.83 | 0.60
5,847.00 | 2.15 | 98.05 | 5,801.63 | -48.21 | -550.61 | -550.84 | 1.99
5,895.00 | 7.82 | 92.13 | 5,849.43 | -48.46 | -546.45 | -546.69 | 11.85
5,942.00 | 13.26 | 91.03 | 5,895.62 | -48.67 | -537.86 | -538.10 | 11.58
5,990.00 | 19.22 | 91.19 | 5,941.69 | -48.93 | -524.45 | -524.68 | 12.42
6,038.00 | 24.23 | 91.75 | 5,986.26 | -49.40 | -506.69 | -506.93 | 10.45
6,086.00 | 27.37 | 92.16 | 6,029.47 | -50.12 | -485.81 | -486.06 | 6.55
6,133.00 | 29.93 | 91.31 | 6,070.71 | -50.79 | -463.29 | -463.54 | 5.52
6,181.00 | 33.98 | 88.76 | 6,111.43 | -50.78 | -437.90 | -438.15 | 8.89
6,228.00 | 38.16 | 88.41 | 6,149.42 | -50.09 | -410.24 | -410.48 | 8.90
6,276.00 | 41.47 | 89.02 | 6,186.28 | -49.40 | -379.52 | -379.76 | 6.94
6,324.00 | 43.23 | 88.82 | 6,221.75 | -48.79 | -347.19 | -347.43 | 3.68
6,372.00 | 43.14 | 89.21 | 6,256.75 | -48.23 | -314.35 | -314.58 | 0.59
6,419.00 | 48.05 | 89.46 | 6,289.63 | -47.84 | -280.78 | -281.01 | 10.45
6,467.00 | 53.26 | 89.96 | 6,320.05 | -47.66 | -243.67 | -243.91 | 10.88
6,515.00 | 54.67 | 90.70 | 6,348.29 | -47.89 | -204.86 | -205.10 | 3.19
6,563.00 | 55.68 | 90.89 | 6,375.70 | -48.43 | -165.46 | -165.70 | 2.13
6,610.00 | 57.74 | 90.73 | 6,401.49 | -48.99 | -126.18 | -126.42 | 4.39
6,658.00 | 59.75 | 90.49 | 6,426.40 | -49.42 | -85.15 | -85.40 | 4.21
6,706.00 | 63.63 | 90.03 | 6,449.16 | -49.61 | -42.90 | -43.15 | 8.13
6,754.00 | 68.43 | 89.24 | 6,468.65 | -49.33 | 0.95 | 0.70 | 10.11
6,801.00 | 74.21 | 88.89 | 6,483.70 | -48.60 | 45.45 | 45.20 | 12.32
6,849.00 | 77.61 | 89.04 | 6,495.38 | -47.76 | 91.99 | 91.75 | 7.09
6,897.00 | 78.78 | 89.16 | 6,505.20 | -47.02 | 138.96 | 138.73 | 2.45
6,939.00 | 82.32 | 89.25 | 6,512.10 | -46.45 | 180.38 | 180.15 | 8.43
7,050.00 | 85.98 | 89.02 | 6,523.41 | -44.78 | 290.77 | 290.55 | 3.30
7,145.00 | 87.28 | 88.90 | 6,528.99 | -43.06 | 385.59 | 385.37 | 1.37
7,240.00 | 89.07 | 89.18 | 6,532.02 | -41.47 | 480.53 | 480.32 | 1.91
7,336.00 | 90.80 | 88.78 | 6,532.13 | -39.76 | 576.51 | 576.30 | 1.85
7,431.00 | 90.37 | 89.94 | 6,531.16 | -38.70 | 671.50 | 671.29 | 1.30
7,527.00 | 89.63 | 90.11 | 6,531.16 | -38.74 | 767.49 | 767.29 | 0.79
7,622.00 | 90.43 | 89.82 | 6,531.11 | -38.68 | 862.49 | 862.29 | 0.90
7,718.00 | 91.67 | 90.14 | 6,529.35 | -38.65 | 958.48 | 958.27 | 1.33
7,813.00 | 92.84 | 87.17 | 6,525.61 | -36.42 | 1,053.36 | 1,053.17 | 3.36
7,909.00 | 92.41 | 87.68 | 6,521.21 | -32.11 | 1,149.17 | 1,148.99 | 0.69
8,004.00 | 90.74 | 87.91 | 6,518.60 | -28.46 | 1,244.06 | 1,243.90 | 1.77
8,100.00 | 87.84 | 87.83 | 6,519.79 | -24.89 | 1,339.97 | 1,339.83 | 3.02
8,195.00 | 90.56 | 87.39 | 6,521.12 | -20.93 | 1,434.87 | 1,434.75 | 2.90
8,291.00 | 90.43 | 87.20 | 6,520.29 | -16.40 | 1,530.76 | 1,530.66 | 0.24
8,386.00 | 90.37 | 88.18 | 6,519.62 | -12.57 | 1,625.68 | 1,625.60 | 1.03
8,482.00 | 90.86 | 91.60 | 6,518.59 | -12.39 | 1,721.66 | 1,721.58 | 3.60
8,577.00 | 90.99 | 89.61 | 6,517.06 | -13.39 | 1,816.64 | 1,816.55 | 2.10
8,673.00 | 90.56 | 89.51 | 6,515.76 | -12.65 | 1,912.63 | 1,912.54 | 0.46
8,768.00 | 90.62 | 88.27 | 6,514.78 | -10.81 | 2,007.60 | 2,007.52 | 1.31
8,864.00 | 91.36 | 88.19 | 6,513.13 | -7.85 | 2,103.54 | 2,103.47 | 0.78
8,959.00 | 89.81 | 87.47 | 6,512.16 | -4.25 | 2,198.46 | 2,198.41 | 1.80
9,055.00 | 91.23 | 87.62 | 6,511.28 | -0.14 | 2,294.37 | 2,294.34 | 1.49
9,150.00 | 90.56 | 88.98 | 6,509.80 | 2.68 | 2,389.31 | 2,389.30 | 1.60
9,245.00 | 89.63 | 90.19 | 6,509.64 | 3.37 | 2,484.31 | 2,484.29 | 1.61
9,341.00 | 90.00 | 90.19 | 6,509.95 | 3.05 | 2,580.31 | 2,580.29 | 0.39
9,436.00 | 91.86 | 89.70 | 6,508.41 | 3.14 | 2,675.29 | 2,675.27 | 2.02
9,532.00 | 90.31 | 88.66 | 6,506.59 | 4.51 | 2,771.26 | 2,771.25 | 1.94
9,627.00 | 88.52 | 87.78 | 6,507.56 | 7.46 | 2,866.20 | 2,866.20 | 2.10
9,723.00 | 89.63 | 88.97 | 6,509.11 | 10.19 | 2,962.15 | 2,962.16 | 1.70
9,818.00 | 91.11 | 89.95 | 6,508.50 | 11.08 | 3,057.14 | 3,057.15 | 1.87
9,914.00 | 90.19 | 89.86 | 6,507.41 | 11.24 | 3,153.13 | 3,153.15 | 0.96
10,009.00 | 91.73 | 89.89 | 6,505.82 | 11.45 | 3,248.11 | 3,248.13 | 1.62
10,105.00 | 91.61 | 89.66 | 6,503.02 | 11.82 | 3,344.07 | 3,344.09 | 0.27
10,200.00 | 89.94 | 87.96 | 6,501.74 | 13.80 | 3,439.04 | 3,439.06 | 2.51
10,296.00 | 89.63 | 88.07 | 6,502.10 | 17.12 | 3,534.98 | 3,535.02 | 0.34
10,391.00 | 89.81 | 88.43 | 6,502.56 | 20.02 | 3,629.93 | 3,629.99 | 0.42
10,487.00 | 90.74 | 89.60 | 6,502.10 | 21.67 | 3,725.91 | 3,725.98 | 1.56
10,582.00 | 90.93 | 89.51 | 6,500.71 | 22.41 | 3,820.90 | 3,820.97 | 0.22
10,677.00 | 92.10 | 89.00 | 6,498.20 | 23.65 | 3,915.86 | 3,915.93 | 1.34
10,709.00 | 92.60 | 88.97 | 6,496.89 | 24.21 | 3,947.83 | 3,947.90 | 1.57
10,761.00 | 92.60 | 88.97 | 6,494.53 | 25.15 | 3,999.76 | 3,999.84 | 0.00