## Data
Header Information | measured depth (ft) | inclination (°) | azimuth (°) | true vertical depth (ft) | northing +N/-S (ft) | easting +E/-W (ft)
Operator Name | 0 | 0 | 0 | 0 | 0 | 0
Noble Energy Inc. | 100 | 0 | 0 | 100 | 0 | 0
Operator Number | 200 | 0 | 0 | 200 | 0 | 0
100322 | 225 | 0 | 0 | 225 | 0 | 0
Well Name and Number | 300 | 1.13 | 240 | 300 | -0.37 | -0.64
RULISON FEDERAL 17-13D | 400 | 2.63 | 240 | 399.94 | -2 | -3.47
API Number (if available) | 500 | 4.13 | 240 | 499.76 | -4.95 | -8.57
05-045-18768-00 | 600 | 5.63 | 240 | 599.4 | -9.2 | -15.93
Location: QQ SEC TWP RGE | 609 | 5.76 | 240 | 608.35 | -9.64 | -16.7
NWSW Sec 17-T7S-R94W | 700 | 5.76 | 240 | 698.89 | -14.21 | -24.61
Citing Type: Planned or Actual | 800 | 5.76 | 240 | 798.39 | -19.23 | -33.3
Planned | 900 | 5.76 | 240 | 897.88 | -24.25 | -41.99
Deviation Indicator | 1000 | 5.76 | 240 | 997.38 | -29.26 | -50.69
Horizontal | 1100 | 5.76 | 240 | 1096.87 | -34.28 | -59.38
North Reference | 1109 | 5.76 | 240 | 1105.83 | -34.73 | -60.16
Grid | 1185 | 5.64 | 251.43 | 1181.46 | -37.83 | -67
Grid Type | 1200 | 5.64 | 253.72 | 1196.38 | -38.27 | -68.41
SPCS-Colorado North-NAD83 | 1268.89 | 5.76 | 264.07 | 1264.93 | -39.58 | -75.1
| 1300 | 5.76 | 264.07 | 1295.89 | -39.9 | -78.2
| 1400 | 5.76 | 264.07 | 1395.38 | -40.94 | -88.19
| 1500 | 5.76 | 264.07 | 1494.88 | -41.98 | -98.18
| 1600 | 5.76 | 264.07 | 1594.37 | -43.01 | -108.17
| 1700 | 5.76 | 264.07 | 1693.87 | -44.05 | -118.15
| 1800 | 5.76 | 264.07 | 1793.36 | -45.09 | -128.14
| 1900 | 5.76 | 264.07 | 1892.85 | -46.13 | -138.13
| 2000 | 5.76 | 264.07 | 1992.35 | -47.17 | -148.12
| 2100 | 5.76 | 264.07 | 2091.84 | -48.2 | -158.1
| 2200 | 5.76 | 264.07 | 2191.34 | -49.24 | -168.09
| 2300 | 5.76 | 264.07 | 2290.83 | -50.28 | -178.08
| 2400 | 5.76 | 264.07 | 2390.33 | -51.32 | -188.07
| 2500 | 5.76 | 264.07 | 2489.82 | -52.36 | -198.05
| 2600 | 5.76 | 264.07 | 2589.32 | -53.4 | -208.04
| 2700 | 5.76 | 264.07 | 2688.81 | -54.43 | -218.03
| 2800 | 5.76 | 264.07 | 2788.31 | -55.47 | -228.02
| 2900 | 5.76 | 264.07 | 2887.8 | -56.51 | -238.01
| 3000 | 5.76 | 264.07 | 2987.29 | -57.55 | -247.99
| 3100 | 5.76 | 264.07 | 3086.79 | -58.59 | -257.98
| 3200 | 5.76 | 264.07 | 3186.28 | -59.63 | -267.97
| 3300 | 5.76 | 264.07 | 3285.78 | -60.66 | -277.96
| 3400 | 5.76 | 264.07 | 3385.27 | -61.7 | -287.94
| 3500 | 5.76 | 264.07 | 3484.77 | -62.74 | -297.93
| 3600 | 5.76 | 264.07 | 3584.26 | -63.78 | -307.92
| 3700 | 5.76 | 264.07 | 3683.76 | -64.82 | -317.91
| 3800 | 5.76 | 264.07 | 3783.25 | -65.86 | -327.89
| 3900 | 5.76 | 264.07 | 3882.75 | -66.89 | -337.88
| 4000 | 5.76 | 264.07 | 3982.24 | -67.93 | -347.87
| 4100 | 5.76 | 264.07 | 4081.74 | -68.97 | -357.86
| 4200 | 5.76 | 264.07 | 4181.23 | -70.01 | -367.85
| 4231.26 | 5.76 | 264.07 | 4212.33 | -70.33 | -370.97
| 4300 | 4.39 | 264.07 | 4280.8 | -70.96 | -377.02
| 4375 | 2.89 | 264.07 | 4355.65 | -71.45 | -381.75
| 4400 | 2.39 | 264.07 | 4380.62 | -71.57 | -382.89
| 4500 | 0.39 | 264.07 | 4480.59 | -71.82 | -385.3
| 4519.41 | 0 | 264.07 | 4500 | -71.83 | -385.37
| 4600 | 0.03 | 243.43 | 4580.59 | -71.84 | -385.39
| 4700 | 0.07 | 243.43 | 4680.59 | -71.88 | -385.47
| 4800 | 0.11 | 243.43 | 4780.59 | -71.95 | -385.62
| 4900 | 0.15 | 243.43 | 4880.59 | -72.06 | -385.82
| 5000 | 0.19 | 243.43 | 4980.58 | -72.19 | -386.09
| 5100 | 0.23 | 243.43 | 5080.58 | -72.36 | -386.42
| 5200 | 0.27 | 243.43 | 5180.58 | -72.55 | -386.82
| 5300 | 0.31 | 243.43 | 5280.58 | -72.78 | -387.27
| 5400 | 0.35 | 243.43 | 5380.58 | -73.04 | -387.79
| 5500 | 0.39 | 243.43 | 5480.58 | -73.33 | -388.37
| 5600 | 0.43 | 243.43 | 5580.58 | -73.65 | -389.02
| 5700 | 0.47 | 243.43 | 5680.57 | -74.01 | -389.72
| 5800 | 0.51 | 243.43 | 5780.57 | -74.39 | -390.49
| 5900 | 0.55 | 243.43 | 5880.56 | -74.81 | -391.32
| 6000 | 0.59 | 243.43 | 5980.56 | -75.25 | -392.21
| 6100 | 0.63 | 243.43 | 6080.55 | -75.73 | -393.17
| 6200 | 0.67 | 243.43 | 6180.55 | -76.24 | -394.19
| 6224.2 | 0.68 | 243.43 | 6204.75 | -76.37 | -394.44
| 6300 | 0.71 | 243.43 | 6280.54 | -76.78 | -395.27
| 6400 | 0.75 | 243.43 | 6380.53 | -77.35 | -396.41
| 6500 | 0.79 | 243.43 | 6480.52 | -77.95 | -397.62
| 6600 | 0.83 | 243.43 | 6580.51 | -78.59 | -398.88
| 6700 | 0.87 | 243.43 | 6680.5 | -79.25 | -400.21
| 6800 | 0.91 | 243.43 | 6780.49 | -79.95 | -401.61
| 6900 | 0.95 | 243.43 | 6880.48 | -80.68 | -403.06
| 7000 | 0.99 | 243.43 | 6980.46 | -81.44 | -404.58
| 7042.29 | 1.01 | 243.43 | 7022.75 | -81.77 | -405.24
| 7100 | 1.03 | 243.43 | 7080.45 | -82.23 | -406.16
| 7200 | 1.07 | 243.43 | 7180.43 | -83.05 | -407.8
| 7300 | 1.11 | 243.43 | 7280.41 | -83.9 | -409.51
| 7351.89 | 1.13 | 243.43 | 7332.29 | -84.36 | -410.42
| 7400 | 1.11 | 243.43 | 7380.39 | -84.78 | -411.26
| 7500 | 1.07 | 243.43 | 7480.37 | -85.63 | -412.97
| 7600 | 1.03 | 243.43 | 7580.36 | -86.45 | -414.61
| 7700 | 0.99 | 243.43 | 7680.34 | -87.24 | -416.19
| 7800 | 0.95 | 243.43 | 7780.33 | -88 | -417.71
| 7900 | 0.91 | 243.43 | 7880.31 | -88.73 | -419.17
| 8000 | 0.87 | 243.43 | 7980.3 | -89.43 | -420.56
| 8100 | 0.83 | 243.43 | 8080.29 | -90.1 | -421.89
| 8200 | 0.79 | 243.43 | 8180.28 | -90.73 | -423.16
| 8300 | 0.75 | 243.43 | 8280.27 | -91.33 | -424.37
| 8400 | 0.71 | 243.43 | 8380.26 | -91.9 | -425.51
| 8500 | 0.67 | 243.43 | 8480.26 | -92.44 | -426.59
| 8600 | 0.63 | 243.43 | 8580.25 | -92.95 | -427.61
| 8700 | 0.59 | 243.43 | 8680.24 | -93.43 | -428.56
| 8800 | 0.55 | 243.43 | 8780.24 | -93.88 | -429.46
| 8815.51 | 0.55 | 243.43 | 8795.75 | -93.94 | -429.59
| 8900 | 0.51 | 243.43 | 8880.23 | -94.29 | -430.29
| 9000 | 0.47 | 243.43 | 8980.23 | -94.68 | -431.05
| 9100 | 0.43 | 243.43 | 9080.23 | -95.03 | -431.76
| 9200 | 0.39 | 243.43 | 9180.22 | -95.35 | -432.4
| 9275.53 | 0.36 | 243.43 | 9255.75 | -95.57 | -432.84
| 9300 | 0.35 | 243.43 | 9280.22 | -95.64 | -432.98
| 9400 | 0.31 | 243.43 | 9380.22 | -95.9 | -433.49
| 9500 | 0.27 | 243.43 | 9480.22 | -96.12 | -433.95
| 9600 | 0.23 | 243.43 | 9580.22 | -96.32 | -434.34
| 9614.53 | 0.22 | 243.43 | 9594.75 | -96.34 | -434.39
| 9700 | 0.19 | 243.43 | 9680.22 | -96.48 | -434.67
| 9800 | 0.15 | 243.43 | 9780.22 | -96.62 | -434.93
| 9893.53 | 0.11 | 243.43 | 9873.75 | -96.71 | -435.12
| 9900 | 0.11 | 243.43 | 9880.22 | -96.72 | -435.14
| 10000 | 0.07 | 243.43 | 9980.22 | -96.79 | -435.28
| 10023.53 | 0.06 | 243.43 | 10003.75 | -96.8 | -435.3
| 10100 | 0.03 | 243.43 | 10080.22 | -96.83 | -435.35
| 10173.78 | 0 | 360 | 10154 | -96.83 | -435.37

## Lookup (hidden)
North Reference | RetunValue | Grid Type | ReturnValue | Deviation Indicator | ReturnValue
| 3 |  | 5 |  | 4
True |  | SPCS-Colorado Central-NAD27 |  | Directional
Grid |  | SPCS-Colorado Central-NAD83 |  | High Angle
|  | SPCS-Colorado North-NAD27 |  | Horizontal
SPCS-Colorado North-NAD83
SPCS-Colorado South-NAD27
SPCS-Colorado South-NAD83
UTM-Zone 12 NAD27
UTM-Zone 12 NAD83
UTM-Zone 13 NAD27
UTM-Zone 13 NAD83