## Data
Header Information | measured depth (ft) | inclination (°) | azimuth (°) | true vertical depth (ft) | northing +N/-S (ft) | easting +E/-W (ft)
Operator Name | 0 | 0 | 179.34 | 0 | 0 | 0
Marathon Oil Corp. | 250 | 0 | 179.34 | 250 | 0 | 0
Operator Number | 5913 | 0 | 179.34 | 5913 | 0 | 0
| 6013 | 10 | 179.34 | 6012.4931 | -8.7039 | 0.10027
Well Name and Number | 6113 | 20 | 179.34 | 6108.9631 | -34.5513 | 0.39802
French Lake 3-63-22-1H | 6213 | 30 | 179.34 | 6199.4789 | -76.7567 | 0.88421
API Number (if available) | 6313 | 40 | 179.34 | 6281.2902 | -134.0378 | 1.5441
| 6413 | 50 | 179.34 | 6351.9111 | -204.654 | 2.3575
Location: QQ SEC TWP RGE | 6513 | 60 | 179.34 | 6409.196 | -286.4599 | 3.2999
NW/NW Sec. 22, T3N, R63W | 6613 | 70 | 179.34 | 6451.4042 | -376.9697 | 4.3426
Citing Type: Planned or Actual | 6713 | 80 | 179.34 | 6477.2533 | -473.4333 | 5.4538
Planned | 6813 | 90 | 179.34 | 6485.9578 | -572.9198 | 6.5999
Deviation Indicator | 6813 | 90 | 179.34 | 6485.9578 | -572.9198 | 6.5999
Horizontal | 10737.17 | 90 | 179.34 | 6485.9578 | -4496.8294 | 51.802
North Reference
Grid
Grid Type
SPCS-Colorado North-NAD83

## Lookup (hidden)
North Reference | RetunValue | Grid Type | ReturnValue | Deviation Indicator | ReturnValue
| 3 |  | 5 |  | 4
True |  | SPCS-Colorado Central-NAD27 |  | Directional
Grid |  | SPCS-Colorado Central-NAD83 |  | High Angle
|  | SPCS-Colorado North-NAD27 |  | Horizontal
SPCS-Colorado North-NAD83
SPCS-Colorado South-NAD27
SPCS-Colorado South-NAD83
UTM-Zone 12 NAD27
UTM-Zone 12 NAD83
UTM-Zone 13 NAD27
UTM-Zone 13 NAD83