## Data
Header Information | measured depth (ft) | inclination (°) | azimuth (°) | true vertical depth (ft) | northing +N/-S (ft) | easting +E/-W (ft)
Operator Name | 0 | 0 | 181.525 | 0 | 0 | 0
Marathon Oil Corporation | 31 | 0 | 181.525 | 31 | 0 | 0
Operator Number | 131 | 0 | 181.525 | 131 | 0 | 0
| 231 | 0 | 181.525 | 231 | 0 | 0
Well Name and Number | 331 | 0 | 181.525 | 331 | 0 | 0
Crow Valley 7-62-31-2H | 431 | 0 | 181.525 | 431 | 0 | 0
API Number (if available) | 454 | 0 | 181.525 | 454 | 0 | 0
| 531 | 0 | 181.525 | 531 | 0 | 0
Location: QQ SEC TWP RGE | 631 | 0 | 181.525 | 631 | 0 | 0
SE/SW , Sec. 30, T7N, R62W | 731 | 0 | 181.525 | 731 | 0 | 0
Citing Type: Planned or Actual | 831 | 0 | 181.525 | 831 | 0 | 0
Planned | 931 | 0 | 181.525 | 931 | 0 | 0
Deviation Indicator | 1031 | 0 | 181.525 | 1031 | 0 | 0
Horizontal | 1131 | 0 | 181.525 | 1131 | 0 | 0
North Reference | 1231 | 0 | 181.525 | 1231 | 0 | 0
Grid | 1331 | 0 | 181.525 | 1331 | 0 | 0
Grid Type | 1431 | 0 | 181.525 | 1431 | 0 | 0
SPCS-Colorado North-NAD83 | 1531 | 0 | 181.525 | 1531 | 0 | 0
| 1631 | 0 | 181.525 | 1631 | 0 | 0
| 1731 | 0 | 181.525 | 1731 | 0 | 0
| 1831 | 0 | 181.525 | 1831 | 0 | 0
| 1931 | 0 | 181.525 | 1931 | 0 | 0
| 2031 | 0 | 181.525 | 2031 | 0 | 0
| 2131 | 0 | 181.525 | 2131 | 0 | 0
| 2231 | 0 | 181.525 | 2231 | 0 | 0
| 2331 | 0 | 181.525 | 2331 | 0 | 0
| 2431 | 0 | 181.525 | 2431 | 0 | 0
| 2531 | 0 | 181.525 | 2531 | 0 | 0
| 2631 | 0 | 181.525 | 2631 | 0 | 0
| 2731 | 0 | 181.525 | 2731 | 0 | 0
| 2831 | 0 | 181.525 | 2831 | 0 | 0
| 2900 | 0 | 181.525 | 2900 | 0 | 0
| 2931 | 0.62 | 181.525 | 2931 | -0.17 | 0
| 3031 | 2.62 | 181.525 | 3030.95 | -2.99 | -0.08
| 3131 | 4.62 | 181.525 | 3130.75 | -9.3 | -0.25
| 3200 | 6 | 181.525 | 3199.45 | -15.69 | -0.42
| 3231 | 6 | 181.525 | 3230.28 | -18.93 | -0.5
| 3250 | 6 | 181.525 | 3249.18 | -20.91 | -0.56
| 3331 | 4.38 | 181.525 | 3329.84 | -28.24 | -0.75
| 3431 | 2.38 | 181.525 | 3429.66 | -34.13 | -0.91
| 3516.37 | 0.673 | 181.525 | 3515 | -36.4 | -0.97
| 3531 | 0.38 | 181.525 | 3529.63 | -36.54 | -0.97
| 3550 | 0 | 181.525 | 3548.63 | -36.6 | -0.97
| 3631 | 0 | 181.525 | 3629.63 | -36.6 | -0.97
| 3731 | 0 | 181.525 | 3729.63 | -36.6 | -0.97
| 3831 | 0 | 181.525 | 3829.63 | -36.6 | -0.97
| 3931 | 0 | 181.525 | 3929.63 | -36.6 | -0.97
| 4031 | 0 | 181.525 | 4029.63 | -36.6 | -0.97
| 4131 | 0 | 181.525 | 4129.63 | -36.6 | -0.97
| 4231 | 0 | 181.525 | 4229.63 | -36.6 | -0.97
| 4331 | 0 | 181.525 | 4329.63 | -36.6 | -0.97
| 4431 | 0 | 181.525 | 4429.63 | -36.6 | -0.97
| 4531 | 0 | 181.525 | 4529.63 | -36.6 | -0.97
| 4631 | 0 | 181.525 | 4629.63 | -36.6 | -0.97
| 4731 | 0 | 181.525 | 4729.63 | -36.6 | -0.97
| 4831 | 0 | 181.525 | 4829.63 | -36.6 | -0.97
| 4931 | 0 | 181.525 | 4929.63 | -36.6 | -0.97
| 5031 | 0 | 181.525 | 5029.63 | -36.6 | -0.97
| 5131 | 0 | 181.525 | 5129.63 | -36.6 | -0.97
| 5231 | 0 | 181.525 | 5229.63 | -36.6 | -0.97
| 5331 | 0 | 181.525 | 5329.63 | -36.6 | -0.97
| 5431 | 0 | 181.525 | 5429.63 | -36.6 | -0.97
| 5531 | 0 | 181.525 | 5529.63 | -36.6 | -0.97
| 5631 | 0 | 181.525 | 5629.63 | -36.6 | -0.97
| 5731 | 0 | 181.525 | 5729.63 | -36.6 | -0.97
| 5831 | 0 | 181.525 | 5829.63 | -36.6 | -0.97
| 5931 | 0 | 181.525 | 5929.63 | -36.6 | -0.97
| 6031 | 0 | 181.525 | 6029.63 | -36.6 | -0.97
| 6048.41 | 0 | 181.525 | 6047.04 | -36.6 | -0.97
| 6131 | 8.259 | 181.525 | 6129.34 | -42.54 | -1.13
| 6231 | 18.259 | 181.525 | 6226.56 | -65.44 | -1.74
| 6331 | 28.259 | 181.525 | 6318.31 | -104.86 | -2.79
| 6431 | 38.259 | 181.525 | 6401.83 | -159.62 | -4.25
| 6480.06 | 43.165 | 181.525 | 6439 | -191.59 | -5.1
| 6531 | 48.259 | 181.525 | 6474.56 | -228.03 | -6.07
| 6622.91 | 57.45 | 181.525 | 6530 | -301.19 | -8.02
| 6631 | 58.259 | 181.525 | 6534.3 | -308.04 | -8.2
| 6731 | 68.259 | 181.525 | 6579.24 | -397.2 | -10.57
| 6831 | 78.259 | 181.525 | 6608.01 | -492.8 | -13.12
| 6931 | 88.259 | 181.525 | 6619.74 | -591.95 | -15.76
| 6948.41 | 90 | 181.525 | 6620 | -609.36 | -16.22
| 7031 | 90 | 181.525 | 6620 | -691.91 | -18.42
| 7131 | 90 | 181.525 | 6620 | -791.88 | -21.08
| 7231 | 90 | 181.525 | 6620 | -891.84 | -23.74
| 7331 | 90 | 181.525 | 6620 | -991.81 | -26.4
| 7431 | 90 | 181.525 | 6620 | -1091.77 | -29.06
| 7531 | 90 | 181.525 | 6620 | -1191.74 | -31.72
| 7631 | 90 | 181.525 | 6620 | -1291.7 | -34.38
| 7731 | 90 | 181.525 | 6620 | -1391.67 | -37.04
| 7831 | 90 | 181.525 | 6620 | -1491.63 | -39.7
| 7931 | 90 | 181.525 | 6620 | -1591.6 | -42.36
| 8031 | 90 | 181.525 | 6620 | -1691.56 | -45.02
| 8131 | 90 | 181.525 | 6620 | -1791.52 | -47.68
| 8231 | 90 | 181.525 | 6620 | -1891.49 | -50.34
| 8331 | 90 | 181.525 | 6620 | -1991.45 | -53
| 8431 | 90 | 181.525 | 6620 | -2091.42 | -55.66
| 8531 | 90 | 181.525 | 6620 | -2191.38 | -58.32
| 8631 | 90 | 181.525 | 6620 | -2291.35 | -60.99
| 8731 | 90 | 181.525 | 6620 | -2391.31 | -63.65
| 8831 | 90 | 181.525 | 6620 | -2491.28 | -66.31
| 8931 | 90 | 181.525 | 6620 | -2591.24 | -68.97
| 9031 | 90 | 181.525 | 6620 | -2691.21 | -71.63
| 9131 | 90 | 181.525 | 6620 | -2791.17 | -74.29
| 9231 | 90 | 181.525 | 6620 | -2891.14 | -76.95
| 9331 | 90 | 181.525 | 6620 | -2991.1 | -79.61
| 9431 | 90 | 181.525 | 6620 | -3091.06 | -82.27
| 9531 | 90 | 181.525 | 6620 | -3191.03 | -84.93
| 9631 | 90 | 181.525 | 6620 | -3290.99 | -87.59
| 9731 | 90 | 181.525 | 6620 | -3390.96 | -90.25
| 9831 | 90 | 181.525 | 6620 | -3490.92 | -92.91
| 9931 | 90 | 181.525 | 6620 | -3590.89 | -95.57
| 10031 | 90 | 181.525 | 6620 | -3690.85 | -98.23
| 10131 | 90 | 181.525 | 6620 | -3790.82 | -100.89
| 10231 | 90 | 181.525 | 6620 | -3890.78 | -103.55
| 10331 | 90 | 181.525 | 6620 | -3990.75 | -106.22
| 10431 | 90 | 181.525 | 6620 | -4090.71 | -108.88
| 10531 | 90 | 181.525 | 6620 | -4190.68 | -111.54
| 10631 | 90 | 181.525 | 6620 | -4290.64 | -114.2
| 10731 | 90 | 181.525 | 6620 | -4390.6 | -116.86
| 10831 | 90 | 181.525 | 6620 | -4490.57 | -119.52
| 10931 | 90 | 181.525 | 6620 | -4590.53 | -122.18
| 11031 | 90 | 181.525 | 6620 | -4690.5 | -124.84
| 11131 | 90 | 181.525 | 6620 | -4790.46 | -127.5
| 11231 | 90 | 181.525 | 6620 | -4890.43 | -130.16
| 11331 | 90 | 181.525 | 6620 | -4990.39 | -132.82
| 11431 | 90 | 181.525 | 6620 | -5090.36 | -135.48
| 11531 | 90 | 181.525 | 6620 | -5190.32 | -138.14
| 11623.53 | 90 | 181.525 | 6620 | -5282.82 | -140.6

## Lookup (hidden)
North Reference | RetunValue | Grid Type | ReturnValue | Deviation Indicator | ReturnValue
| 3 |  | 5 |  | 4
True |  | SPCS-Colorado Central-NAD27 |  | Directional
Grid |  | SPCS-Colorado Central-NAD83 |  | High Angle
|  | SPCS-Colorado North-NAD27 |  | Horizontal
SPCS-Colorado North-NAD83
SPCS-Colorado South-NAD27
SPCS-Colorado South-NAD83
UTM-Zone 12 NAD27
UTM-Zone 12 NAD83
UTM-Zone 13 NAD27
UTM-Zone 13 NAD83