## Data
Header Information | measured depth (ft) | inclination (°) | azimuth (°) | true vertical depth (ft) | northing +N/-S (ft) | easting +E/-W (ft)
Operator Name | 104 | 0.2 | 204.6 | 104 | -0.17 | -0.08
NOBLE ENERGY INC. | 199 | 0.3 | 269.7 | 199 | -0.32 | -0.39
Operator Number | 322 | 0.1 | 89.8 | 322 | -0.32 | -0.61
| 404 | 0.3 | 141.3 | 404 | -0.49 | -0.4
Well Name and Number | 486 | 0.3 | 140.8 | 486 | -0.82 | -0.13
DONALDSON USX EE29-06D | 568 | 0.4 | 131 | 568 | -1.17 | 0.22
API Number (if available) | 659 | 0.4 | 150.7 | 658.99 | -1.66 | 0.61
NOBLE ENERGY INC. | 710 | 0.3 | 200.4 | 709.99 | -1.94 | 0.66
Location: QQ SEC TWP RGE | 790 | 1.1 | 128 | 789.99 | -2.61 | 1.19
SWNW 29-7N-65W | 872 | 2.6 | 128.7 | 871.94 | -4.26 | 3.26
Citing Type: Planned or Actual | 954 | 4.3 | 120.3 | 953.79 | -6.97 | 7.37
Actual | 1036 | 6.1 | 101.6 | 1035.46 | -9.4 | 14.29
Deviation Indicator | 1117 | 8.4 | 107.1 | 1115.8 | -12 | 24.16
Directional | 1199 | 10.4 | 110.9 | 1196.7 | -16.41 | 36.8
North Reference | 1281 | 12.5 | 115.3 | 1277.06 | -22.84 | 51.74
True | 1363 | 14.7 | 115.3 | 1356.76 | -31.08 | 69.17
Grid Type | 1444 | 16.6 | 115.9 | 1434.75 | -40.53 | 88.87
#VALUE! | 1526 | 18.6 | 112.9 | 1512.91 | -50.73 | 111.46
| 1608 | 20 | 113.8 | 1590.3 | -61.48 | 136.34
| 1690 | 21.7 | 112.7 | 1666.93 | -72.99 | 163.15
| 1771 | 22.7 | 113 | 1741.93 | -84.88 | 191.36
| 1853 | 23.5 | 110.6 | 1817.35 | -96.81 | 221.23
| 1935 | 23.8 | 113.6 | 1892.47 | -109.19 | 251.69
| 2017 | 23.6 | 113 | 1967.55 | -122.22 | 281.96
| 2098 | 23 | 111.8 | 2041.95 | -134.44 | 311.58
| 2180 | 23.6 | 116.7 | 2117.27 | -147.76 | 341.12
| 2262 | 24.3 | 115.2 | 2192.21 | -162.32 | 371.05
| 2344 | 23.4 | 112.7 | 2267.2 | -175.79 | 401.34
| 2425 | 22.3 | 115 | 2341.85 | -188.49 | 430.11
| 2507 | 22.4 | 114.6 | 2417.69 | -201.57 | 458.42
| 2589 | 23.3 | 115.3 | 2493.25 | -215.01 | 487.29
| 2670 | 22.9 | 115.7 | 2567.76 | -228.69 | 515.97
| 2752 | 22.7 | 112.2 | 2643.35 | -241.58 | 545
| 2834 | 23.3 | 115.7 | 2718.84 | -254.6 | 574.26
| 2916 | 24.8 | 114.1 | 2793.72 | -268.65 | 604.57
| 2997 | 24.8 | 112.5 | 2867.25 | -282.09 | 635.78
| 3079 | 25 | 113 | 2941.63 | -295.44 | 667.61
| 3161 | 24 | 112.2 | 3016.24 | -308.51 | 699
| 3243 | 24 | 114.8 | 3091.16 | -321.81 | 729.58
| 3324 | 23.2 | 115.2 | 3165.38 | -335.51 | 758.97
| 3406 | 22.8 | 110.6 | 3240.87 | -347.98 | 788.46
| 3488 | 23.9 | 111.8 | 3316.15 | -359.74 | 818.76
| 3570 | 25.5 | 113.8 | 3390.65 | -373.03 | 850.34
| 3651 | 23.4 | 114.3 | 3464.38 | -386.69 | 880.95
| 3733 | 21.4 | 114.1 | 3540.19 | -399.5 | 909.45
| 3815 | 21.6 | 114.6 | 3616.48 | -411.89 | 936.83
| 3897 | 21.4 | 111.8 | 3692.78 | -423.73 | 964.44
| 3978 | 20.8 | 113.6 | 3768.35 | -434.98 | 991.34
| 4060 | 19.3 | 113.4 | 3845.38 | -446.19 | 1017.12
| 4142 | 18.7 | 115.7 | 3922.91 | -457.27 | 1041.41
| 4224 | 19.9 | 116.8 | 4000.3 | -469.26 | 1065.71
| 4305 | 20.9 | 112.7 | 4076.23 | -481.06 | 1091.34
| 4387 | 21.6 | 111.3 | 4152.65 | -492.18 | 1118.9
| 4469 | 22.4 | 113.4 | 4228.68 | -503.87 | 1147.3
| 4551 | 22.4 | 113 | 4304.49 | -516.18 | 1176.02
| 4632 | 21.4 | 114.1 | 4379.65 | -528.24 | 1203.72
| 4714 | 22.2 | 117.4 | 4455.78 | -541.48 | 1231.13
| 4796 | 22.6 | 117.1 | 4531.6 | -555.79 | 1258.91
| 4877 | 21.6 | 121.3 | 4606.65 | -570.63 | 1285.51
| 4959 | 21.9 | 121.3 | 4682.81 | -586.41 | 1311.47
| 5041 | 23.7 | 120.4 | 4758.4 | -602.7 | 1338.75
| 5123 | 22 | 118.5 | 4833.97 | -618.37 | 1366.47
| 5204 | 20 | 117.6 | 4909.58 | -632.03 | 1392.08
| 5286 | 18.8 | 114.5 | 4986.93 | -644 | 1416.53
| 5368 | 18.7 | 115.5 | 5064.57 | -655.14 | 1440.42
| 5450 | 15.2 | 112.2 | 5143 | -664.87 | 1462.24
| 5531 | 15.8 | 113 | 5221.06 | -673.19 | 1482.23
| 5613 | 16.3 | 111.6 | 5299.86 | -681.78 | 1503.2
| 5695 | 13.5 | 111.1 | 5379.1 | -689.47 | 1522.83
| 5777 | 11.1 | 110.2 | 5459.21 | -695.64 | 1539.17
| 5858 | 8.4 | 106.4 | 5539.03 | -700 | 1552.17
| 5940 | 7.2 | 106.5 | 5620.27 | -703.15 | 1562.84
| 6022 | 5.9 | 101.6 | 5701.73 | -705.46 | 1571.9
| 6104 | 3.8 | 94.9 | 5783.44 | -706.54 | 1578.73
| 6185 | 2.6 | 84.9 | 5864.31 | -706.61 | 1583.24
| 6267 | 1.7 | 88.8 | 5946.25 | -706.42 | 1586.31
| 6349 | 1 | 81.2 | 6028.23 | -706.28 | 1588.23
| 6431 | 0.3 | 193.7 | 6110.22 | -706.38 | 1588.89
| 6512 | 0.5 | 210.4 | 6191.22 | -706.89 | 1588.66
| 6594 | 0.3 | 222.2 | 6273.22 | -707.36 | 1588.33
| 6676 | 0.5 | 233.1 | 6355.22 | -707.73 | 1587.9
| 6757 | 1 | 210.1 | 6436.21 | -708.56 | 1587.27
| 6839 | 0.8 | 222.4 | 6518.2 | -709.6 | 1586.52
| 6921 | 0.4 | 266.3 | 6600.2 | -710.04 | 1585.85
| 7003 | 0.6 | 245.4 | 6682.19 | -710.24 | 1585.17
| 7084 | 0.2 | 260 | 6763.19 | -710.44 | 1584.65
| 7166 | 0.5 | 237.5 | 6845.19 | -710.65 | 1584.21
| 7248 | 0.4 | 269.8 | 6927.19 | -710.85 | 1583.62
| 7330 | 0.4 | 246.8 | 7009.18 | -710.96 | 1583.07
| 7411 | 0.5 | 287.2 | 7090.18 | -710.97 | 1582.47
| 7493 | 0.4 | 291.6 | 7172.18 | -710.76 | 1581.86
| 7575 | 0.4 | 204.8 | 7254.18 | -710.91 | 1581.48
| 7657 | 0.5 | 195.7 | 7336.18 | -711.52 | 1581.26
| 7738 | 0.6 | 210.6 | 7417.17 | -712.22 | 1580.95
| 7769 | 0.1 | 196.4 | 7448.17 | -712.39 | 1580.86
| 7820 | 0.1 | 190 | 7499.17 | -712.47 | 1580.84

## Lookup (hidden)
North Reference | RetunValue | Grid Type | ReturnValue | Deviation Indicator | ReturnValue
| 2 |  | 0 |  | 2
True |  | SPCS-Colorado Central-NAD27 |  | Directional
Grid |  | SPCS-Colorado Central-NAD83 |  | High Angle
|  | SPCS-Colorado North-NAD27 |  | Horizontal
SPCS-Colorado North-NAD83
SPCS-Colorado South-NAD27
SPCS-Colorado South-NAD83
UTM-Zone 12 NAD27
UTM-Zone 12 NAD83
UTM-Zone 13 NAD27
UTM-Zone 13 NAD83