## Data
Header Information | measured depth (ft) | inclination (°) | azimuth (°) | true vertical depth (ft) | northing +N/-S (ft) | easting +E/-W (ft)
Operator Name | 0 | 0 | 80 | 0 | 0 | 0
KERR-MCGEE OIL & GAS ONSHORE LP | 25 | 0 | 80 | 25 | 0 | 0
Operator Number | 125 | 0 | 80 | 125 | 0 | 0
47120 | 225 | 0 | 80 | 225 | 0 | 0
Well Name and Number | 325 | 0 | 80 | 325 | 0 | 0
CAMP 9N-30HZ | 425 | 0 | 80 | 425 | 0 | 0
API Number (if available) | 525 | 0 | 80 | 525 | 0 | 0
| 625 | 0 | 80 | 625 | 0 | 0
Location: QQ SEC TWP RGE | 725 | 0 | 80 | 725 | 0 | 0
SESE - 31 3N 65W | 825 | 0 | 80 | 825 | 0 | 0
Citing Type: Planned or Actual | 925 | 0 | 80 | 925 | 0 | 0
Planned | 1025 | 0 | 80 | 1025 | 0 | 0
Deviation Indicator | 1100 | 0 | 80 | 1100 | 0 | 0
Horizontal | 1125 | 0.5 | 80 | 1125 | 0.02 | 0.11
North Reference | 1225 | 2.5 | 80 | 1224.96 | 0.47 | 2.69
True | 1325 | 4.5 | 80 | 1324.77 | 1.53 | 8.7
Grid Type | 1425 | 6.5 | 80 | 1424.3 | 3.2 | 18.14
#VALUE! | 1464.5 | 7.29 | 80 | 1463.52 | 4.02 | 22.81
| 1525 | 7.29 | 80 | 1523.53 | 5.35 | 30.37
| 1625 | 7.29 | 80 | 1622.72 | 7.56 | 42.86
| 1725 | 7.29 | 80 | 1721.91 | 9.76 | 55.36
| 1825 | 7.29 | 80 | 1821.1 | 11.96 | 67.85
| 1925 | 7.29 | 80 | 1920.29 | 14.17 | 80.35
| 2025 | 7.29 | 80 | 2019.49 | 16.37 | 92.85
| 2125 | 7.29 | 80 | 2118.68 | 18.57 | 105.34
| 2225 | 7.29 | 80 | 2217.87 | 20.78 | 117.84
| 2325 | 7.29 | 80 | 2317.06 | 22.98 | 130.34
| 2425 | 7.29 | 80 | 2416.25 | 25.19 | 142.83
| 2525 | 7.29 | 80 | 2515.44 | 27.39 | 155.33
| 2625 | 7.29 | 80 | 2614.64 | 29.59 | 167.83
| 2725 | 7.29 | 80 | 2713.83 | 31.8 | 180.32
| 2825 | 7.29 | 80 | 2813.02 | 34 | 192.82
| 2925 | 7.29 | 80 | 2912.21 | 36.2 | 205.31
| 3025 | 7.29 | 80 | 3011.4 | 38.41 | 217.81
| 3125 | 7.29 | 80 | 3110.59 | 40.61 | 230.31
| 3225 | 7.29 | 80 | 3209.79 | 42.81 | 242.8
| 3325 | 7.29 | 80 | 3308.98 | 45.02 | 255.3
| 3425 | 7.29 | 80 | 3408.17 | 47.22 | 267.8
| 3525 | 7.29 | 80 | 3507.36 | 49.42 | 280.29
| 3625 | 7.29 | 80 | 3606.55 | 51.63 | 292.79
| 3725 | 7.29 | 80 | 3705.74 | 53.83 | 305.29
| 3825 | 7.29 | 80 | 3804.94 | 56.03 | 317.78
| 3925 | 7.29 | 80 | 3904.13 | 58.24 | 330.28
| 3953.1 | 7.29 | 80 | 3932 | 58.86 | 333.79
| 4025 | 7.29 | 80 | 4003.32 | 60.44 | 342.78
| 4125 | 7.29 | 80 | 4102.51 | 62.64 | 355.27
| 4225 | 7.29 | 80 | 4201.7 | 64.85 | 367.77
| 4325 | 7.29 | 80 | 4300.89 | 67.05 | 380.26
| 4425 | 7.29 | 80 | 4400.09 | 69.25 | 392.76
| 4525 | 7.29 | 80 | 4499.28 | 71.46 | 405.26
| 4580.17 | 7.29 | 80 | 4554 | 72.67 | 412.15
| 4625 | 7.29 | 80 | 4598.47 | 73.66 | 417.75
| 4725 | 7.29 | 80 | 4697.66 | 75.86 | 430.25
| 4825 | 7.29 | 80 | 4796.85 | 78.07 | 442.75
| 4925 | 7.29 | 80 | 4896.04 | 80.27 | 455.24
| 5025 | 7.29 | 80 | 4995.24 | 82.47 | 467.74
| 5125 | 7.29 | 80 | 5094.43 | 84.68 | 480.24
| 5225 | 7.29 | 80 | 5193.62 | 86.88 | 492.73
| 5325 | 7.29 | 80 | 5292.81 | 89.09 | 505.23
| 5425 | 7.29 | 80 | 5392 | 91.29 | 517.72
| 5525 | 7.29 | 80 | 5491.19 | 93.49 | 530.22
| 5625 | 7.29 | 80 | 5590.39 | 95.7 | 542.72
| 5725 | 7.29 | 80 | 5689.58 | 97.9 | 555.21
| 5825 | 7.29 | 80 | 5788.77 | 100.1 | 567.71
| 5925 | 7.29 | 80 | 5887.96 | 102.31 | 580.21
| 6025 | 7.29 | 80 | 5987.15 | 104.51 | 592.7
| 6125 | 7.29 | 80 | 6086.34 | 106.71 | 605.2
| 6225 | 7.29 | 80 | 6185.54 | 108.92 | 617.7
| 6325 | 7.29 | 80 | 6284.73 | 111.12 | 630.19
| 6425 | 7.29 | 80 | 6383.92 | 113.32 | 642.69
| 6525 | 7.29 | 80 | 6483.11 | 115.53 | 655.18
| 6621.14 | 7.29 | 80 | 6578.47 | 117.65 | 667.2
| 6625 | 7.368 | 77.037 | 6582.3 | 117.74 | 667.68
| 6725 | 13.689 | 31.44 | 6680.72 | 129.31 | 680.13
| 6825 | 22.79 | 17.757 | 6775.64 | 157.92 | 692.24
| 6925 | 32.409 | 11.762 | 6864.17 | 202.71 | 703.64
| 7025 | 42.191 | 8.309 | 6943.63 | 262.33 | 713.98
| 7124.02 | 51.946 | 5.982 | 7011 | 334.18 | 722.87
| 7125 | 52.043 | 5.962 | 7011.6 | 334.95 | 722.95
| 7225 | 61.931 | 4.176 | 7066.02 | 418.37 | 730.28
| 7253.95 | 64.798 | 3.723 | 7079 | 444.19 | 732.06
| 7324.26 | 71.765 | 2.704 | 7105 | 509.36 | 735.71
| 7325 | 71.838 | 2.694 | 7105.23 | 510.07 | 735.74
| 7425 | 81.755 | 1.373 | 7128.05 | 607.24 | 739.17
| 7511.78 | 90.364 | 0.282 | 7134 | 693.72 | 740.41
| 7525 | 90.364 | 0.282 | 7133.92 | 706.94 | 740.48
| 7625 | 90.364 | 0.282 | 7133.28 | 806.94 | 740.97
| 7725 | 90.364 | 0.282 | 7132.65 | 906.93 | 741.46
| 7825 | 90.364 | 0.282 | 7132.01 | 1006.93 | 741.95
| 7925 | 90.364 | 0.282 | 7131.37 | 1106.93 | 742.44
| 8025 | 90.364 | 0.282 | 7130.74 | 1206.92 | 742.94
| 8125 | 90.364 | 0.282 | 7130.1 | 1306.92 | 743.43
| 8225 | 90.364 | 0.282 | 7129.47 | 1406.92 | 743.92
| 8325 | 90.364 | 0.282 | 7128.83 | 1506.91 | 744.41
| 8425 | 90.364 | 0.282 | 7128.19 | 1606.91 | 744.9
| 8525 | 90.364 | 0.282 | 7127.56 | 1706.91 | 745.4
| 8625 | 90.364 | 0.282 | 7126.92 | 1806.9 | 745.89
| 8725 | 90.364 | 0.282 | 7126.29 | 1906.9 | 746.38
| 8825 | 90.364 | 0.282 | 7125.65 | 2006.9 | 746.87
| 8925 | 90.364 | 0.282 | 7125.01 | 2106.89 | 747.37
| 9025 | 90.364 | 0.282 | 7124.38 | 2206.89 | 747.86
| 9125 | 90.364 | 0.282 | 7123.74 | 2306.89 | 748.35
| 9225 | 90.364 | 0.282 | 7123.1 | 2406.89 | 748.84
| 9325 | 90.364 | 0.282 | 7122.47 | 2506.88 | 749.33
| 9425 | 90.364 | 0.282 | 7121.83 | 2606.88 | 749.83
| 9525 | 90.364 | 0.282 | 7121.2 | 2706.88 | 750.32
| 9625 | 90.364 | 0.282 | 7120.56 | 2806.87 | 750.81
| 9725 | 90.364 | 0.282 | 7119.92 | 2906.87 | 751.3
| 9825 | 90.364 | 0.282 | 7119.29 | 3006.87 | 751.79
| 9925 | 90.364 | 0.282 | 7118.65 | 3106.86 | 752.29
| 10025 | 90.364 | 0.282 | 7118.02 | 3206.86 | 752.78
| 10125 | 90.364 | 0.282 | 7117.38 | 3306.86 | 753.27
| 10225 | 90.364 | 0.282 | 7116.74 | 3406.85 | 753.76
| 10325 | 90.364 | 0.282 | 7116.11 | 3506.85 | 754.26
| 10425 | 90.364 | 0.282 | 7115.47 | 3606.85 | 754.75
| 10525 | 90.364 | 0.282 | 7114.83 | 3706.84 | 755.24
| 10625 | 90.364 | 0.282 | 7114.2 | 3806.84 | 755.73
| 10725 | 90.364 | 0.282 | 7113.56 | 3906.84 | 756.22
| 10825 | 90.364 | 0.282 | 7112.93 | 4006.83 | 756.72
| 10925 | 90.364 | 0.282 | 7112.29 | 4106.83 | 757.21
| 11025 | 90.364 | 0.282 | 7111.65 | 4206.83 | 757.7
| 11125 | 90.364 | 0.282 | 7111.02 | 4306.82 | 758.19
| 11225 | 90.364 | 0.282 | 7110.38 | 4406.82 | 758.68
| 11325 | 90.364 | 0.282 | 7109.75 | 4506.82 | 759.18
| 11425 | 90.364 | 0.282 | 7109.11 | 4606.81 | 759.67
| 11525 | 90.364 | 0.282 | 7108.47 | 4706.81 | 760.16
| 11625 | 90.364 | 0.282 | 7107.84 | 4806.81 | 760.65
| 11725 | 90.364 | 0.282 | 7107.2 | 4906.8 | 761.14
| 11825 | 90.364 | 0.282 | 7106.56 | 5006.8 | 761.64
| 11925 | 90.364 | 0.282 | 7105.93 | 5106.8 | 762.13
| 12025 | 90.364 | 0.282 | 7105.29 | 5206.79 | 762.62
| 12125 | 90.364 | 0.282 | 7104.66 | 5306.79 | 763.11
| 12225 | 90.364 | 0.282 | 7104.02 | 5406.79 | 763.61
| 12325 | 90.364 | 0.282 | 7103.38 | 5506.78 | 764.1
| 12425 | 90.364 | 0.282 | 7102.75 | 5606.78 | 764.59
| 12525 | 90.364 | 0.282 | 7102.11 | 5706.78 | 765.08
| 12625 | 90.364 | 0.282 | 7101.48 | 5806.78 | 765.57
| 12725 | 90.364 | 0.282 | 7100.84 | 5906.77 | 766.07
| 12825 | 90.364 | 0.282 | 7100.2 | 6006.77 | 766.56
| 12925 | 90.364 | 0.282 | 7099.57 | 6106.77 | 767.05
| 13025 | 90.364 | 0.282 | 7098.93 | 6206.76 | 767.54
| 13125 | 90.364 | 0.282 | 7098.29 | 6306.76 | 768.03
| 13225 | 90.364 | 0.282 | 7097.66 | 6406.76 | 768.53
| 13325 | 90.364 | 0.282 | 7097.02 | 6506.75 | 769.02
| 13425 | 90.364 | 0.282 | 7096.39 | 6606.75 | 769.51
| 13525 | 90.364 | 0.282 | 7095.75 | 6706.75 | 770
| 13625 | 90.364 | 0.282 | 7095.11 | 6806.74 | 770.49
| 13725 | 90.364 | 0.282 | 7094.48 | 6906.74 | 770.99
| 13800.06 | 90.364 | 0.282 | 7094 | 6981.79 | 771.36

## Lookup (hidden)
North Reference | RetunValue | Grid Type | ReturnValue | Deviation Indicator | ReturnValue
| 2 |  | 0 |  | 4
True |  | SPCS-Colorado Central-NAD27 |  | Directional
Grid |  | SPCS-Colorado Central-NAD83 |  | High Angle
|  | SPCS-Colorado North-NAD27 |  | Horizontal
SPCS-Colorado North-NAD83
SPCS-Colorado South-NAD27
SPCS-Colorado South-NAD83
UTM-Zone 12 NAD27
UTM-Zone 12 NAD83
UTM-Zone 13 NAD27
UTM-Zone 13 NAD83