## Data
Header Information | measured depth (ft) | inclination (°) | azimuth (°) | true vertical depth (ft) | northing +N/-S (ft) | easting +E/-W (ft)
Operator Name | 0 | 0 | 65 | 0 | 0 | 0
KERR-MCGEE OIL & GAS ONSHORE LP | 25 | 0 | 65 | 25 | 0 | 0
Operator Number | 125 | 0 | 65 | 125 | 0 | 0
47120 | 225 | 0 | 65 | 225 | 0 | 0
Well Name and Number | 325 | 0 | 65 | 325 | 0 | 0
CAMP 24C-30HZ | 425 | 0 | 65 | 425 | 0 | 0
API Number (if available) | 525 | 0 | 65 | 525 | 0 | 0
| 625 | 0 | 65 | 625 | 0 | 0
Location: QQ SEC TWP RGE | 725 | 0 | 65 | 725 | 0 | 0
SESE - 31 3N 65W | 825 | 0 | 65 | 825 | 0 | 0
Citing Type: Planned or Actual | 925 | 0 | 65 | 925 | 0 | 0
Planned | 1025 | 0 | 65 | 1025 | 0 | 0
Deviation Indicator | 1125 | 0 | 65 | 1125 | 0 | 0
Horizontal | 1225 | 0 | 65 | 1225 | 0 | 0
North Reference | 1325 | 0 | 65 | 1325 | 0 | 0
True | 1425 | 0 | 65 | 1425 | 0 | 0
Grid Type | 1500 | 0 | 65 | 1500 | 0 | 0
#VALUE! | 1525 | 0.5 | 65 | 1525 | 0.05 | 0.1
| 1625 | 2.5 | 65 | 1624.96 | 1.15 | 2.47
| 1725 | 4.5 | 65 | 1724.77 | 3.73 | 8
| 1726 | 4.52 | 65 | 1725.77 | 3.77 | 8.08
| 1825 | 4.52 | 65 | 1824.46 | 7.06 | 15.15
| 1925 | 4.52 | 65 | 1924.15 | 10.39 | 22.29
| 2025 | 4.52 | 65 | 2023.84 | 13.72 | 29.43
| 2125 | 4.52 | 65 | 2123.52 | 17.05 | 36.57
| 2225 | 4.52 | 65 | 2223.21 | 20.38 | 43.72
| 2325 | 4.52 | 65 | 2322.9 | 23.72 | 50.86
| 2425 | 4.52 | 65 | 2422.59 | 27.05 | 58
| 2525 | 4.52 | 65 | 2522.28 | 30.38 | 65.14
| 2625 | 4.52 | 65 | 2621.97 | 33.71 | 72.28
| 2725 | 4.52 | 65 | 2721.66 | 37.04 | 79.43
| 2825 | 4.52 | 65 | 2821.35 | 40.37 | 86.57
| 2925 | 4.52 | 65 | 2921.04 | 43.7 | 93.71
| 3025 | 4.52 | 65 | 3020.73 | 47.03 | 100.85
| 3125 | 4.52 | 65 | 3120.41 | 50.36 | 108
| 3225 | 4.52 | 65 | 3220.1 | 53.69 | 115.14
| 3325 | 4.52 | 65 | 3319.79 | 57.02 | 122.28
| 3425 | 4.52 | 65 | 3419.48 | 60.35 | 129.42
| 3525 | 4.52 | 65 | 3519.17 | 63.68 | 136.57
| 3625 | 4.52 | 65 | 3618.86 | 67.01 | 143.71
| 3725 | 4.52 | 65 | 3718.55 | 70.34 | 150.85
| 3825 | 4.52 | 65 | 3818.24 | 73.67 | 157.99
| 3925 | 4.52 | 65 | 3917.93 | 77 | 165.14
| 3949.15 | 4.52 | 65 | 3942 | 77.81 | 166.86
| 4025 | 4.52 | 65 | 4017.62 | 80.33 | 172.28
| 4125 | 4.52 | 65 | 4117.3 | 83.66 | 179.42
| 4225 | 4.52 | 65 | 4216.99 | 87 | 186.56
| 4325 | 4.52 | 65 | 4316.68 | 90.33 | 193.7
| 4348.39 | 4.52 | 65 | 4340 | 91.1 | 195.38
| 4425 | 4.52 | 65 | 4416.37 | 93.66 | 200.85
| 4525 | 4.52 | 65 | 4516.06 | 96.99 | 207.99
| 4625 | 4.52 | 65 | 4615.75 | 100.32 | 215.13
| 4725 | 4.52 | 65 | 4715.44 | 103.65 | 222.27
| 4825 | 4.52 | 65 | 4815.13 | 106.98 | 229.42
| 4925 | 4.52 | 65 | 4914.82 | 110.31 | 236.56
| 5025 | 4.52 | 65 | 5014.51 | 113.64 | 243.7
| 5125 | 4.52 | 65 | 5114.19 | 116.97 | 250.84
| 5225 | 4.52 | 65 | 5213.88 | 120.3 | 257.99
| 5325 | 4.52 | 65 | 5313.57 | 123.63 | 265.13
| 5425 | 4.52 | 65 | 5413.26 | 126.96 | 272.27
| 5525 | 4.52 | 65 | 5512.95 | 130.29 | 279.41
| 5625 | 4.52 | 65 | 5612.64 | 133.62 | 286.56
| 5725 | 4.52 | 65 | 5712.33 | 136.95 | 293.7
| 5825 | 4.52 | 65 | 5812.02 | 140.28 | 300.84
| 5925 | 4.52 | 65 | 5911.71 | 143.61 | 307.98
| 6025 | 4.52 | 65 | 6011.4 | 146.94 | 315.12
| 6125 | 4.52 | 65 | 6111.08 | 150.28 | 322.27
| 6225 | 4.52 | 65 | 6210.77 | 153.61 | 329.41
| 6325 | 4.52 | 65 | 6310.46 | 156.94 | 336.55
| 6425 | 4.52 | 65 | 6410.15 | 160.27 | 343.69
| 6525 | 4.52 | 65 | 6509.84 | 163.6 | 350.84
| 6625 | 4.52 | 65 | 6609.53 | 166.93 | 357.98
| 6725 | 4.52 | 65 | 6709.22 | 170.26 | 365.12
| 6778.67 | 4.52 | 65 | 6762.72 | 172.05 | 368.95
| 6825 | 7.725 | 32.061 | 6808.79 | 175.46 | 372.26
| 6925 | 17.044 | 13.743 | 6906.39 | 195.44 | 379.33
| 6972.29 | 21.66 | 10.627 | 6951 | 210.76 | 382.59
| 7025 | 26.85 | 8.375 | 6999.04 | 232.11 | 386.12
| 7047.6 | 29.084 | 7.641 | 7019 | 242.61 | 387.59
| 7075.45 | 31.841 | 6.867 | 7043 | 256.61 | 389.37
| 7125 | 36.756 | 5.749 | 7083.93 | 284.36 | 392.42
| 7211.37 | 45.341 | 4.308 | 7149 | 340.81 | 397.33
| 7225 | 46.698 | 4.12 | 7158.47 | 350.59 | 398.05
| 7325 | 56.656 | 2.953 | 7220.4 | 428.79 | 402.83
| 7425 | 66.623 | 2.027 | 7267.84 | 516.6 | 406.61
| 7476.08 | 71.716 | 1.61 | 7286 | 564.3 | 408.12
| 7525 | 76.595 | 1.233 | 7299.35 | 611.33 | 409.29
| 7583.53 | 82.432 | 0.801 | 7310 | 668.85 | 410.3
| 7625 | 86.569 | 0.502 | 7313.97 | 710.12 | 410.77
| 7657.66 | 89.826 | 0.269 | 7315 | 742.75 | 410.99
| 7725 | 89.826 | 0.269 | 7315.21 | 810.1 | 411.31
| 7825 | 89.826 | 0.269 | 7315.51 | 910.09 | 411.78
| 7925 | 89.826 | 0.269 | 7315.81 | 1010.09 | 412.25
| 8025 | 89.826 | 0.269 | 7316.12 | 1110.09 | 412.72
| 8125 | 89.826 | 0.269 | 7316.42 | 1210.09 | 413.18
| 8225 | 89.826 | 0.269 | 7316.73 | 1310.09 | 413.65
| 8325 | 89.826 | 0.269 | 7317.03 | 1410.09 | 414.12
| 8425 | 89.826 | 0.269 | 7317.33 | 1510.08 | 414.59
| 8525 | 89.826 | 0.269 | 7317.64 | 1610.08 | 415.06
| 8625 | 89.826 | 0.269 | 7317.94 | 1710.08 | 415.53
| 8725 | 89.826 | 0.269 | 7318.25 | 1810.08 | 416
| 8825 | 89.826 | 0.269 | 7318.55 | 1910.08 | 416.47
| 8925 | 89.826 | 0.269 | 7318.85 | 2010.08 | 416.94
| 9025 | 89.826 | 0.269 | 7319.16 | 2110.08 | 417.41
| 9125 | 89.826 | 0.269 | 7319.46 | 2210.07 | 417.87
| 9225 | 89.826 | 0.269 | 7319.76 | 2310.07 | 418.34
| 9325 | 89.826 | 0.269 | 7320.07 | 2410.07 | 418.81
| 9425 | 89.826 | 0.269 | 7320.37 | 2510.07 | 419.28
| 9525 | 89.826 | 0.269 | 7320.68 | 2610.07 | 419.75
| 9625 | 89.826 | 0.269 | 7320.98 | 2710.07 | 420.22
| 9725 | 89.826 | 0.269 | 7321.28 | 2810.06 | 420.69
| 9825 | 89.826 | 0.269 | 7321.59 | 2910.06 | 421.16
| 9925 | 89.826 | 0.269 | 7321.89 | 3010.06 | 421.63
| 10025 | 89.826 | 0.269 | 7322.2 | 3110.06 | 422.1
| 10125 | 89.826 | 0.269 | 7322.5 | 3210.06 | 422.56
| 10225 | 89.826 | 0.269 | 7322.8 | 3310.06 | 423.03
| 10325 | 89.826 | 0.269 | 7323.11 | 3410.06 | 423.5
| 10425 | 89.826 | 0.269 | 7323.41 | 3510.05 | 423.97
| 10525 | 89.826 | 0.269 | 7323.72 | 3610.05 | 424.44
| 10625 | 89.826 | 0.269 | 7324.02 | 3710.05 | 424.91
| 10725 | 89.826 | 0.269 | 7324.32 | 3810.05 | 425.38
| 10825 | 89.826 | 0.269 | 7324.63 | 3910.05 | 425.85
| 10925 | 89.826 | 0.269 | 7324.93 | 4010.05 | 426.32
| 11025 | 89.826 | 0.269 | 7325.24 | 4110.04 | 426.79
| 11125 | 89.826 | 0.269 | 7325.54 | 4210.04 | 427.25
| 11225 | 89.826 | 0.269 | 7325.84 | 4310.04 | 427.72
| 11325 | 89.826 | 0.269 | 7326.15 | 4410.04 | 428.19
| 11425 | 89.826 | 0.269 | 7326.45 | 4510.04 | 428.66
| 11525 | 89.826 | 0.269 | 7326.76 | 4610.04 | 429.13
| 11625 | 89.826 | 0.269 | 7327.06 | 4710.03 | 429.6
| 11725 | 89.826 | 0.269 | 7327.36 | 4810.03 | 430.07
| 11825 | 89.826 | 0.269 | 7327.67 | 4910.03 | 430.54
| 11925 | 89.826 | 0.269 | 7327.97 | 5010.03 | 431.01
| 12025 | 89.826 | 0.269 | 7328.27 | 5110.03 | 431.48
| 12125 | 89.826 | 0.269 | 7328.58 | 5210.03 | 431.94
| 12225 | 89.826 | 0.269 | 7328.88 | 5310.03 | 432.41
| 12325 | 89.826 | 0.269 | 7329.19 | 5410.02 | 432.88
| 12425 | 89.826 | 0.269 | 7329.49 | 5510.02 | 433.35
| 12525 | 89.826 | 0.269 | 7329.79 | 5610.02 | 433.82
| 12625 | 89.826 | 0.269 | 7330.1 | 5710.02 | 434.29
| 12725 | 89.826 | 0.269 | 7330.4 | 5810.02 | 434.76
| 12825 | 89.826 | 0.269 | 7330.71 | 5910.02 | 435.23
| 12925 | 89.826 | 0.269 | 7331.01 | 6010.01 | 435.7
| 13025 | 89.826 | 0.269 | 7331.31 | 6110.01 | 436.16
| 13125 | 89.826 | 0.269 | 7331.62 | 6210.01 | 436.63
| 13225 | 89.826 | 0.269 | 7331.92 | 6310.01 | 437.1
| 13325 | 89.826 | 0.269 | 7332.23 | 6410.01 | 437.57
| 13425 | 89.826 | 0.269 | 7332.53 | 6510.01 | 438.04
| 13525 | 89.826 | 0.269 | 7332.83 | 6610.01 | 438.51
| 13625 | 89.826 | 0.269 | 7333.14 | 6710 | 438.98
| 13725 | 89.826 | 0.269 | 7333.44 | 6810 | 439.45
| 13825 | 89.826 | 0.269 | 7333.75 | 6910 | 439.92
| 13908.73 | 89.826 | 0.269 | 7334 | 6993.73 | 440.31

## Lookup (hidden)
North Reference | RetunValue | Grid Type | ReturnValue | Deviation Indicator | ReturnValue
| 2 |  | 0 |  | 4
True |  | SPCS-Colorado Central-NAD27 |  | Directional
Grid |  | SPCS-Colorado Central-NAD83 |  | High Angle
|  | SPCS-Colorado North-NAD27 |  | Horizontal
SPCS-Colorado North-NAD83
SPCS-Colorado South-NAD27
SPCS-Colorado South-NAD83
UTM-Zone 12 NAD27
UTM-Zone 12 NAD83
UTM-Zone 13 NAD27
UTM-Zone 13 NAD83