## Data
Header Information | measured depth (ft) | inclination (°) | azimuth (°) | true vertical depth (ft) | northing +N/-S (ft) | easting +E/-W (ft)
Operator Name | 0 | 0 | 280 | 0 | 0 | 0
KERR-MCGEE OIL & GAS ONSHORE LP | 25 | 0 | 280 | 25 | 0 | 0
Operator Number | 125 | 0 | 280 | 125 | 0 | 0
47120 | 225 | 0 | 280 | 225 | 0 | 0
Well Name and Number | 325 | 0 | 280 | 325 | 0 | 0
CAMP 25N-30HZ | 425 | 0 | 280 | 425 | 0 | 0
API Number (if available) | 525 | 0 | 280 | 525 | 0 | 0
| 625 | 0 | 280 | 625 | 0 | 0
Location: QQ SEC TWP RGE | 725 | 0 | 280 | 725 | 0 | 0
SWSE - 31 3N 65W | 825 | 0 | 280 | 825 | 0 | 0
Citing Type: Planned or Actual | 925 | 0 | 280 | 925 | 0 | 0
Planned | 1025 | 0 | 280 | 1025 | 0 | 0
Deviation Indicator | 1100 | 0 | 280 | 1100 | 0 | 0
Horizontal | 1125 | 0.5 | 280 | 1125 | 0.02 | -0.11
North Reference | 1225 | 2.5 | 280 | 1224.96 | 0.47 | -2.69
True | 1325 | 4.5 | 280 | 1324.77 | 1.53 | -8.7
Grid Type | 1425 | 6.5 | 280 | 1424.3 | 3.2 | -18.14
#VALUE! | 1525 | 8.5 | 280 | 1523.44 | 5.46 | -30.99
| 1625 | 10.5 | 280 | 1622.07 | 8.33 | -47.24
| 1627.5 | 10.55 | 280 | 1624.52 | 8.41 | -47.69
| 1725 | 10.55 | 280 | 1720.38 | 11.51 | -65.27
| 1825 | 10.55 | 280 | 1818.69 | 14.69 | -83.3
| 1925 | 10.55 | 280 | 1917 | 17.87 | -101.33
| 2025 | 10.55 | 280 | 2015.3 | 21.05 | -119.37
| 2125 | 10.55 | 280 | 2113.61 | 24.23 | -137.4
| 2225 | 10.55 | 280 | 2211.92 | 27.41 | -155.43
| 2325 | 10.55 | 280 | 2310.23 | 30.59 | -173.46
| 2425 | 10.55 | 280 | 2408.54 | 33.77 | -191.49
| 2525 | 10.55 | 280 | 2506.85 | 36.94 | -209.52
| 2625 | 10.55 | 280 | 2605.16 | 40.12 | -227.55
| 2725 | 10.55 | 280 | 2703.47 | 43.3 | -245.58
| 2825 | 10.55 | 280 | 2801.78 | 46.48 | -263.62
| 2925 | 10.55 | 280 | 2900.09 | 49.66 | -281.65
| 3025 | 10.55 | 280 | 2998.4 | 52.84 | -299.68
| 3125 | 10.55 | 280 | 3096.71 | 56.02 | -317.71
| 3225 | 10.55 | 280 | 3195.02 | 59.2 | -335.74
| 3325 | 10.55 | 280 | 3293.33 | 62.38 | -353.77
| 3425 | 10.55 | 280 | 3391.64 | 65.56 | -371.8
| 3525 | 10.55 | 280 | 3489.95 | 68.74 | -389.83
| 3625 | 10.55 | 280 | 3588.26 | 71.92 | -407.87
| 3725 | 10.55 | 280 | 3686.57 | 75.1 | -425.9
| 3825 | 10.55 | 280 | 3784.88 | 78.28 | -443.93
| 3925 | 10.55 | 280 | 3883.19 | 81.46 | -461.96
| 3990.93 | 10.55 | 280 | 3948 | 83.55 | -473.85
| 4025 | 10.55 | 280 | 3981.5 | 84.64 | -479.99
| 4125 | 10.55 | 280 | 4079.81 | 87.81 | -498.02
| 4225 | 10.55 | 280 | 4178.11 | 90.99 | -516.05
| 4325 | 10.55 | 280 | 4276.42 | 94.17 | -534.08
| 4416.12 | 10.55 | 280 | 4366 | 97.07 | -550.51
| 4425 | 10.55 | 280 | 4374.73 | 97.35 | -552.11
| 4525 | 10.55 | 280 | 4473.04 | 100.53 | -570.15
| 4625 | 10.55 | 280 | 4571.35 | 103.71 | -588.18
| 4725 | 10.55 | 280 | 4669.66 | 106.89 | -606.21
| 4825 | 10.55 | 280 | 4767.97 | 110.07 | -624.24
| 4925 | 10.55 | 280 | 4866.28 | 113.25 | -642.27
| 5025 | 10.55 | 280 | 4964.59 | 116.43 | -660.3
| 5125 | 10.55 | 280 | 5062.9 | 119.61 | -678.33
| 5225 | 10.55 | 280 | 5161.21 | 122.79 | -696.36
| 5325 | 10.55 | 280 | 5259.52 | 125.97 | -714.4
| 5425 | 10.55 | 280 | 5357.83 | 129.15 | -732.43
| 5525 | 10.55 | 280 | 5456.14 | 132.33 | -750.46
| 5625 | 10.55 | 280 | 5554.45 | 135.51 | -768.49
| 5725 | 10.55 | 280 | 5652.76 | 138.68 | -786.52
| 5825 | 10.55 | 280 | 5751.07 | 141.86 | -804.55
| 5925 | 10.55 | 280 | 5849.38 | 145.04 | -822.58
| 6025 | 10.55 | 280 | 5947.69 | 148.22 | -840.61
| 6125 | 10.55 | 280 | 6046 | 151.4 | -858.64
| 6225 | 10.55 | 280 | 6144.31 | 154.58 | -876.68
| 6325 | 10.55 | 280 | 6242.62 | 157.76 | -894.71
| 6425 | 10.55 | 280 | 6340.92 | 160.94 | -912.74
| 6525 | 10.55 | 280 | 6439.23 | 164.12 | -930.77
| 6625 | 10.55 | 280 | 6537.54 | 167.3 | -948.8
| 6676.17 | 10.55 | 280 | 6587.85 | 168.93 | -958.03
| 6725 | 12.327 | 303.154 | 6635.73 | 172.56 | -966.8
| 6825 | 19.555 | 329.181 | 6731.94 | 192.82 | -984.35
| 6925 | 28.47 | 340.514 | 6823.24 | 229.75 | -1000.92
| 7025 | 37.898 | 346.661 | 6906.86 | 282.24 | -1016
| 7125 | 47.533 | 350.629 | 6980.26 | 348.68 | -1029.12
| 7185.92 | 53.455 | 352.482 | 7019 | 395.15 | -1035.99
| 7225 | 57.268 | 353.525 | 7041.21 | 427.07 | -1039.9
| 7303.23 | 64.923 | 355.374 | 7079 | 495.18 | -1046.47
| 7325 | 67.056 | 355.845 | 7087.86 | 515 | -1047.99
| 7364.46 | 70.928 | 356.663 | 7102 | 551.76 | -1050.4
| 7425 | 76.874 | 357.849 | 7118.78 | 609.83 | -1053.17
| 7525 | 86.706 | 359.697 | 7133.05 | 708.65 | -1055.27
| 7556.17 | 89.771 | 0.26 | 7134 | 739.8 | -1055.28
| 7625 | 89.771 | 0.26 | 7134.28 | 808.64 | -1054.97
| 7725 | 89.771 | 0.26 | 7134.68 | 908.63 | -1054.51
| 7825 | 89.771 | 0.26 | 7135.08 | 1008.63 | -1054.06
| 7925 | 89.771 | 0.26 | 7135.48 | 1108.63 | -1053.61
| 8025 | 89.771 | 0.26 | 7135.88 | 1208.63 | -1053.15
| 8125 | 89.771 | 0.26 | 7136.28 | 1308.63 | -1052.7
| 8225 | 89.771 | 0.26 | 7136.68 | 1408.62 | -1052.24
| 8325 | 89.771 | 0.26 | 7137.08 | 1508.62 | -1051.79
| 8425 | 89.771 | 0.26 | 7137.48 | 1608.62 | -1051.34
| 8525 | 89.771 | 0.26 | 7137.88 | 1708.62 | -1050.88
| 8625 | 89.771 | 0.26 | 7138.28 | 1808.62 | -1050.43
| 8725 | 89.771 | 0.26 | 7138.68 | 1908.61 | -1049.97
| 8825 | 89.771 | 0.26 | 7139.08 | 2008.61 | -1049.52
| 8925 | 89.771 | 0.26 | 7139.48 | 2108.61 | -1049.07
| 9025 | 89.771 | 0.26 | 7139.88 | 2208.61 | -1048.61
| 9125 | 89.771 | 0.26 | 7140.28 | 2308.61 | -1048.16
| 9225 | 89.771 | 0.26 | 7140.68 | 2408.61 | -1047.7
| 9325 | 89.771 | 0.26 | 7141.08 | 2508.6 | -1047.25
| 9425 | 89.771 | 0.26 | 7141.48 | 2608.6 | -1046.8
| 9525 | 89.771 | 0.26 | 7141.88 | 2708.6 | -1046.34
| 9625 | 89.771 | 0.26 | 7142.28 | 2808.6 | -1045.89
| 9725 | 89.771 | 0.26 | 7142.68 | 2908.6 | -1045.43
| 9825 | 89.771 | 0.26 | 7143.08 | 3008.59 | -1044.98
| 9925 | 89.771 | 0.26 | 7143.48 | 3108.59 | -1044.53
| 10025 | 89.771 | 0.26 | 7143.88 | 3208.59 | -1044.07
| 10125 | 89.771 | 0.26 | 7144.28 | 3308.59 | -1043.62
| 10225 | 89.771 | 0.26 | 7144.68 | 3408.59 | -1043.16
| 10325 | 89.771 | 0.26 | 7145.08 | 3508.59 | -1042.71
| 10425 | 89.771 | 0.26 | 7145.48 | 3608.58 | -1042.25
| 10525 | 89.771 | 0.26 | 7145.88 | 3708.58 | -1041.8
| 10625 | 89.771 | 0.26 | 7146.27 | 3808.58 | -1041.35
| 10725 | 89.771 | 0.26 | 7146.67 | 3908.58 | -1040.89
| 10825 | 89.771 | 0.26 | 7147.07 | 4008.58 | -1040.44
| 10925 | 89.771 | 0.26 | 7147.47 | 4108.57 | -1039.98
| 11025 | 89.771 | 0.26 | 7147.87 | 4208.57 | -1039.53
| 11125 | 89.771 | 0.26 | 7148.27 | 4308.57 | -1039.08
| 11225 | 89.771 | 0.26 | 7148.67 | 4408.57 | -1038.62
| 11325 | 89.771 | 0.26 | 7149.07 | 4508.57 | -1038.17
| 11425 | 89.771 | 0.26 | 7149.47 | 4608.57 | -1037.71
| 11525 | 89.771 | 0.26 | 7149.87 | 4708.56 | -1037.26
| 11625 | 89.771 | 0.26 | 7150.27 | 4808.56 | -1036.81
| 11725 | 89.771 | 0.26 | 7150.67 | 4908.56 | -1036.35
| 11825 | 89.771 | 0.26 | 7151.07 | 5008.56 | -1035.9
| 11925 | 89.771 | 0.26 | 7151.47 | 5108.56 | -1035.44
| 12025 | 89.771 | 0.26 | 7151.87 | 5208.55 | -1034.99
| 12125 | 89.771 | 0.26 | 7152.27 | 5308.55 | -1034.54
| 12225 | 89.771 | 0.26 | 7152.67 | 5408.55 | -1034.08
| 12325 | 89.771 | 0.26 | 7153.07 | 5508.55 | -1033.63
| 12425 | 89.771 | 0.26 | 7153.47 | 5608.55 | -1033.17
| 12525 | 89.771 | 0.26 | 7153.87 | 5708.55 | -1032.72
| 12625 | 89.771 | 0.26 | 7154.27 | 5808.54 | -1032.27
| 12725 | 89.771 | 0.26 | 7154.67 | 5908.54 | -1031.81
| 12825 | 89.771 | 0.26 | 7155.07 | 6008.54 | -1031.36
| 12925 | 89.771 | 0.26 | 7155.47 | 6108.54 | -1030.9
| 13025 | 89.771 | 0.26 | 7155.87 | 6208.54 | -1030.45
| 13125 | 89.771 | 0.26 | 7156.27 | 6308.53 | -1030
| 13225 | 89.771 | 0.26 | 7156.67 | 6408.53 | -1029.54
| 13325 | 89.771 | 0.26 | 7157.07 | 6508.53 | -1029.09
| 13425 | 89.771 | 0.26 | 7157.47 | 6608.53 | -1028.63
| 13525 | 89.771 | 0.26 | 7157.87 | 6708.53 | -1028.18
| 13625 | 89.771 | 0.26 | 7158.27 | 6808.53 | -1027.72
| 13725 | 89.771 | 0.26 | 7158.67 | 6908.52 | -1027.27
| 13807.39 | 89.771 | 0.26 | 7159 | 6990.91 | -1026.9

## Lookup (hidden)
North Reference | RetunValue | Grid Type | ReturnValue | Deviation Indicator | ReturnValue
| 2 |  | 0 |  | 4
True |  | SPCS-Colorado Central-NAD27 |  | Directional
Grid |  | SPCS-Colorado Central-NAD83 |  | High Angle
|  | SPCS-Colorado North-NAD27 |  | Horizontal
SPCS-Colorado North-NAD83
SPCS-Colorado South-NAD27
SPCS-Colorado South-NAD83
UTM-Zone 12 NAD27
UTM-Zone 12 NAD83
UTM-Zone 13 NAD27
UTM-Zone 13 NAD83