## Data
Header Information | measured depth (ft) | inclination (°) | azimuth (°) | true vertical depth (ft) | northing +N/-S (ft) | easting +E/-W (ft)
Operator Name | 0 | 0 | 0 | 0 | 0 | 0
BONANZA CREEK | 2000 | 0 | 0 | 2000 | 0 | 0
Operator Number | 2100 | 2 | 0 | 2099.98 | 1.75 | 0
| 2200 | 4 | 0 | 2199.84 | 6.98 | 0
Well Name and Number | 2300 | 5.67 | 0 | 2299.46 | 15.65 | 0
PRONGHORN 31-34-15HZ | 2400 | 5.67 | 0 | 2398.97 | 25.52 | 0
API Number (if available) | 2500 | 5.67 | 0 | 2498.48 | 35.4 | 0
| 2600 | 5.67 | 0 | 2597.99 | 45.28 | 0
Location: QQ SEC TWP RGE | 2700 | 5.67 | 0 | 2697.5 | 55.16 | 0
SEC- T5N - R61W | 2800 | 5.67 | 0 | 2797.01 | 65.03 | 0
Citing Type: Planned or Actual | 2900 | 5.67 | 0 | 2896.52 | 74.91 | 0
| 3000 | 5.67 | 0 | 2996.03 | 84.79 | 0
Deviation Indicator | 3100 | 5.67 | 0 | 3095.54 | 94.67 | 0
Horizontal | 3200 | 5.67 | 0 | 3195.06 | 104.55 | 0
North Reference | 3300 | 5.67 | 0 | 3294.57 | 114.42 | 0
True | 3400 | 5.67 | 0 | 3394.08 | 124.3 | 0
Grid Type | 3500 | 5.67 | 0 | 3493.59 | 134.18 | 0
#VALUE! | 3600 | 5.67 | 0 | 3593.1 | 144.06 | 0
| 3700 | 5.67 | 0 | 3692.61 | 153.93 | 0
| 3800 | 5.67 | 0 | 3792.12 | 163.81 | 0
| 3900 | 5.67 | 0 | 3891.63 | 173.69 | 0
| 4000 | 5.67 | 0 | 3991.14 | 183.57 | 0
| 4100 | 5.67 | 0 | 4090.65 | 193.45 | 0
| 4200 | 5.67 | 0 | 4190.16 | 203.32 | 0
| 4300 | 4.21 | 0 | 4289.76 | 212.28 | 0
| 4400 | 2.21 | 0 | 4389.6 | 217.87 | 0
| 4500 | 0.21 | 0 | 4489.57 | 219.98 | 0
| 5700 | 10.94 | 181.11 | 5688.97 | 210.54 | -0.18
| 5800 | 21.94 | 181.11 | 5784.73 | 182.29 | -0.73
| 5900 | 32.94 | 181.11 | 5873.35 | 136.29 | -1.63
| 6000 | 43.94 | 181.11 | 5951.55 | 74.23 | -2.83
| 6100 | 54.94 | 181.11 | 6016.48 | -1.61 | -4.3
| 6200 | 65.94 | 181.11 | 6065.74 | -88.45 | -5.99
| 6300 | 76.94 | 181.11 | 6097.52 | -183.08 | -7.83
| 6400 | 87.94 | 181.11 | 6110.66 | -282.04 | -9.75
| 6500 | 90 | 181.11 | 6111 | -382.02 | -11.69
| 6600 | 90 | 181.11 | 6111 | -482 | -13.63
| 6700 | 90 | 181.11 | 6111 | -581.98 | -15.58
| 6800 | 90 | 181.11 | 6111 | -681.96 | -17.52
| 6900 | 90 | 181.11 | 6111 | -781.94 | -19.46
| 7000 | 90 | 181.11 | 6111 | -881.92 | -21.4
| 7100 | 90 | 181.11 | 6111 | -981.9 | -23.34
| 7200 | 90 | 181.11 | 6111 | -1081.89 | -25.29
| 7300 | 90 | 181.11 | 6111 | -1181.87 | -27.23
| 7400 | 90 | 181.11 | 6111 | -1281.85 | -29.17
| 7500 | 90 | 181.11 | 6111 | -1381.83 | -31.11
| 7600 | 90 | 181.11 | 6111 | -1481.81 | -33.05
| 7700 | 90 | 181.11 | 6111 | -1581.79 | -35
| 7800 | 90 | 181.11 | 6111 | -1681.77 | -36.94
| 7900 | 90 | 181.11 | 6111 | -1781.75 | -38.88
| 8000 | 90 | 181.11 | 6111 | -1881.73 | -40.82
| 8100 | 90 | 181.11 | 6111 | -1981.72 | -42.76
| 8200 | 90 | 181.11 | 6111 | -2081.7 | -44.71
| 8300 | 90 | 181.11 | 6111 | -2181.68 | -46.65
| 8400 | 90 | 181.11 | 6111 | -2281.66 | -48.59
| 8500 | 90 | 181.11 | 6111 | -2381.64 | -50.53
| 8600 | 90 | 181.11 | 6111 | -2481.62 | -52.47
| 8700 | 90 | 181.11 | 6111 | -2581.6 | -54.42
| 8800 | 90 | 181.11 | 6111 | -2681.58 | -56.36
| 8900 | 90 | 181.11 | 6111 | -2781.56 | -58.3
| 9000 | 90 | 181.11 | 6111 | -2881.55 | -60.24
| 9100 | 90 | 181.11 | 6111 | -2981.53 | -62.18
| 9200 | 90 | 181.11 | 6111 | -3081.51 | -64.12
| 9300 | 90 | 181.11 | 6111 | -3181.49 | -66.07
| 9400 | 90 | 181.11 | 6111 | -3281.47 | -68.01
| 9500 | 90 | 181.11 | 6111 | -3381.45 | -69.95
| 9600 | 90 | 181.11 | 6111 | -3481.43 | -71.89
| 9700 | 90 | 181.11 | 6111 | -3581.41 | -73.83
| 9800 | 90 | 181.11 | 6111 | -3681.39 | -75.78
| 9900 | 90 | 181.11 | 6111 | -3781.38 | -77.72
| 10000 | 90 | 181.11 | 6111 | -3881.36 | -79.66
| 10100 | 90 | 181.11 | 6111 | -3981.34 | -81.6
| 10200 | 90 | 181.11 | 6111 | -4081.32 | -83.54
| 10300 | 90 | 181.11 | 6111 | -4181.3 | -85.49
| 10400 | 90 | 181.11 | 6111 | -4281.28 | -87.43
| 10500 | 90 | 181.11 | 6111 | -4381.26 | -89.37
| 10600 | 90 | 181.11 | 6111 | -4481.24 | -91.31
| 10700 | 90 | 181.11 | 6111 | -4581.23 | -93.25
| 10774.7 | 90 | 181.11 | 6111 | -4655.91 | -94.7

## Lookup (hidden)
North Reference | RetunValue | Grid Type | ReturnValue | Deviation Indicator | ReturnValue
| 2 |  | 0 |  | 4
True |  | SPCS-Colorado Central-NAD27 |  | Directional
Grid |  | SPCS-Colorado Central-NAD83 |  | High Angle
|  | SPCS-Colorado North-NAD27 |  | Horizontal
SPCS-Colorado North-NAD83
SPCS-Colorado South-NAD27
SPCS-Colorado South-NAD83
UTM-Zone 12 NAD27
UTM-Zone 12 NAD83
UTM-Zone 13 NAD27
UTM-Zone 13 NAD83