## Data
Header Information | measured depth (ft) | inclination (°) | azimuth (°) | true vertical depth (ft) | northing +N/-S (ft) | easting +E/-W (ft)
Operator Name | 0 | 0 | 0 | 0 | 0 | 0
Encana Oil & Gas | 179 | 1.9 | 328.1 | 178.97 | 2.52 | -1.57
Operator Number | 240 | 2.6 | 317.8 | 239.92 | 4.4 | -3.03
100185 | 330 | 4.2 | 314.9 | 329.76 | 8.24 | -6.74
Well Name and Number | 422 | 7.2 | 310.1 | 421.29 | 14.33 | -13.54
8501E-21 | 513 | 10.2 | 305.4 | 511.24 | 22.68 | -24.47
API Number (if available) | 608 | 13.2 | 304.5 | 604.25 | 33.7 | -40.27
05-045-20664 | 699 | 15.6 | 312.3 | 692.4 | 47.82 | -57.88
Location: QQ SEC TWP RGE | 791 | 18.2 | 313.2 | 780.42 | 65.98 | -77.51
5 22 4S 96W | 883 | 20.9 | 313.6 | 867.11 | 87.14 | -99.87
Citing Type: Planned or Actual | 975 | 22.5 | 317.1 | 952.59 | 111.35 | -123.74
Actual | 1066 | 25.6 | 315.8 | 1035.68 | 138.21 | -149.31
Deviation Indicator | 1158 | 28 | 317.6 | 1117.79 | 168.41 | -177.73
Directional | 1250 | 30.5 | 314.9 | 1198.06 | 200.85 | -208.84
North Reference | 1342 | 33.9 | 313.3 | 1275.9 | 234.93 | -244.06
True | 1434 | 34.5 | 309.3 | 1352 | 269.03 | -282.9
Grid Type | 1525 | 33.1 | 314.2 | 1427.63 | 302.69 | -320.66
#VALUE! | 1617 | 32.5 | 312.2 | 1504.97 | 336.81 | -356.98
| 1709 | 32 | 311.5 | 1582.77 | 369.56 | -393.55
| 1800 | 31.6 | 307.9 | 1660.12 | 400.19 | -430.42
| 1892 | 31.2 | 302.9 | 1738.66 | 427.94 | -469.46
| 1984 | 31.5 | 299.4 | 1817.24 | 452.68 | -510.41
| 2071 | 30.9 | 297.2 | 1891.65 | 474.05 | -550.08
| 2162 | 29.1 | 295.3 | 1970.46 | 494.19 | -590.87
| 2254 | 34.1 | 299.8 | 2048.81 | 516.59 | -633.51
| 2346 | 36.4 | 303.3 | 2123.94 | 544.4 | -678.72
| 2437 | 37.8 | 304.4 | 2196.52 | 574.98 | -724.3
| 2528 | 35.8 | 305.1 | 2269.38 | 606.04 | -769.09
| 2620 | 35.5 | 308.7 | 2344.15 | 638.22 | -811.95
| 2711 | 34.7 | 307.9 | 2418.6 | 670.65 | -853.01
| 2803 | 33.8 | 312.7 | 2494.66 | 704.1 | -892.49
| 2895 | 33 | 311.8 | 2571.47 | 738.15 | -929.98
| 2986 | 32 | 311.2 | 2648.22 | 770.55 | -966.59
| 3078 | 32 | 313.8 | 2726.24 | 803.48 | -1002.53
| 3169 | 32.5 | 312.5 | 2803.2 | 836.69 | -1037.96
| 3261 | 34.1 | 311.7 | 2880.09 | 870.54 | -1075.44
| 3352 | 32.6 | 309.9 | 2956.11 | 903.24 | -1113.29
| 3444 | 31.2 | 309.1 | 3034.21 | 934.17 | -1150.8
| 3535 | 30.9 | 310.6 | 3112.18 | 964.24 | -1186.83
| 3627 | 32.2 | 311.1 | 3190.57 | 995.73 | -1223.24
| 3719 | 32.7 | 309.7 | 3268.21 | 1027.72 | -1260.84
| 3810 | 33.3 | 310.4 | 3344.53 | 1059.61 | -1298.77
| 3902 | 34.5 | 311.5 | 3420.89 | 1093.24 | -1337.52
| 3993 | 36.2 | 311.3 | 3495.11 | 1128.06 | -1377.01
| 4085 | 35.4 | 309.1 | 3569.73 | 1162.8 | -1418.11
| 4176 | 34.5 | 308.2 | 3644.32 | 1195.36 | -1458.81
| 4268 | 33.1 | 307 | 3720.77 | 1226.59 | -1499.35
| 4360 | 34.1 | 310.2 | 3797.4 | 1258.36 | -1539.12
| 4451 | 34.5 | 309.9 | 3872.58 | 1291.36 | -1578.37
| 4543 | 34 | 309.9 | 3948.62 | 1324.57 | -1618.1
| 4634 | 35.6 | 311.2 | 4023.35 | 1358.34 | -1657.55
| 4726 | 34.2 | 310.7 | 4098.8 | 1392.84 | -1697.3
| 4817 | 32.9 | 309.2 | 4174.64 | 1425.14 | -1735.84
| 4909 | 34.2 | 310.5 | 4251.31 | 1457.72 | -1774.87
| 5000 | 34.2 | 312 | 4326.58 | 1491.45 | -1813.32
| 5092 | 32.4 | 310 | 4403.47 | 1524.6 | -1851.42
| 5183 | 31.2 | 308.8 | 4480.81 | 1555.04 | -1888.47
| 5275 | 32.4 | 308.8 | 4559 | 1585.41 | -1926.25
| 5366 | 31.8 | 308.2 | 4636.09 | 1615.52 | -1964.1
| 5458 | 33 | 311.7 | 4713.77 | 1647.18 | -2001.86
| 5549 | 33.5 | 313.5 | 4789.88 | 1680.95 | -2038.58
| 5641 | 32.6 | 312.6 | 4866.99 | 1715.21 | -2075.24
| 5732 | 30.8 | 311.1 | 4944.41 | 1747.12 | -2110.84
| 5824 | 31 | 308.8 | 5023.36 | 1777.45 | -2147.06
| 5915 | 31.7 | 309.4 | 5101.07 | 1807.31 | -2183.8
| 6007 | 33.5 | 309 | 5178.57 | 1838.63 | -2222.21
| 6097 | 34.8 | 309 | 5253.05 | 1870.42 | -2261.47
| 6189 | 36.2 | 308.8 | 5327.95 | 1903.97 | -2303.05
| 6280 | 34.4 | 307.2 | 5402.22 | 1936.36 | -2344.47
| 6371 | 33.5 | 305.8 | 5477.71 | 1966.59 | -2385.32
| 6463 | 31.6 | 303.4 | 5555.25 | 1994.71 | -2426.04
| 6554 | 30.9 | 304.3 | 5633.05 | 2021 | -2465.24
| 6646 | 32.5 | 307.1 | 5711.33 | 2049.23 | -2504.48
| 6738 | 31.5 | 310 | 5789.35 | 2079.59 | -2542.6
| 6829 | 32.6 | 311.6 | 5866.48 | 2111.15 | -2579.15
| 6921 | 32.6 | 313.9 | 5943.99 | 2144.79 | -2615.54
| 7012 | 33.2 | 313.6 | 6020.4 | 2178.97 | -2651.25
| 7104 | 33.5 | 315 | 6097.25 | 2214.29 | -2687.44
| 7195 | 33.8 | 314.6 | 6173 | 2249.82 | -2723.22
| 7287 | 33.4 | 313.8 | 6249.63 | 2285.32 | -2759.72
| 7378 | 32.3 | 312.8 | 6326.08 | 2319.17 | -2795.64
| 7470 | 32 | 311.7 | 6403.97 | 2352.09 | -2831.87
| 7561 | 31.2 | 310.9 | 6481.48 | 2383.56 | -2867.69
| 7653 | 30.5 | 311.1 | 6560.46 | 2414.51 | -2903.3
| 7744 | 29.5 | 310.6 | 6639.27 | 2444.28 | -2937.71
| 7836 | 29.2 | 309.9 | 6719.46 | 2473.41 | -2972.13
| 7927 | 29 | 308.6 | 6798.97 | 2501.41 | -3006.4
| 8019 | 26.9 | 308.5 | 6880.24 | 2528.29 | -3040.12
| 8110 | 25.6 | 308.4 | 6961.85 | 2553.31 | -3071.64
| 8202 | 23 | 311.3 | 7045.7 | 2577.53 | -3100.72
| 8294 | 22.2 | 309.5 | 7130.63 | 2600.45 | -3127.64
| 8385 | 20.3 | 312.3 | 7215.44 | 2622.01 | -3152.58
| 8477 | 19.2 | 310 | 7302.03 | 2642.47 | -3175.98
| 8568 | 18.3 | 303.7 | 7388.21 | 2660.02 | -3199.33
| 8660 | 17.5 | 309.6 | 7475.76 | 2676.85 | -3222
| 8751 | 14.9 | 305.7 | 7563.13 | 2692.4 | -3242.05
| 8842 | 12.7 | 305.6 | 7651.5 | 2705.05 | -3259.68
| 8933 | 10.5 | 305.2 | 7740.63 | 2715.66 | -3274.59
| 9024 | 7.7 | 306.3 | 7830.48 | 2724.05 | -3286.29
| 9115 | 6.3 | 308.5 | 7920.8 | 2730.77 | -3295.11
| 9209 | 5 | 305.4 | 8014.34 | 2736.35 | -3302.48
| 9301 | 3.4 | 296.3 | 8106.09 | 2739.88 | -3308.2
| 9392 | 2.8 | 244.3 | 8196.97 | 2740.11 | -3312.62
| 9484 | 1.6 | 210.9 | 8288.91 | 2738.04 | -3315.3
| 9576 | 0.7 | 209 | 8380.89 | 2736.44 | -3316.24
| 9667 | 0.8 | 101 | 8471.88 | 2735.83 | -3315.88
| 9759 | 0.8 | 107.3 | 8563.88 | 2735.52 | -3314.64
| 9881 | 0.3 | 190.9 | 8685.85 | 2734.95 | -3313.89
| 9973 | 1.6 | 35 | 8777.84 | 2735.77 | -3313.19
| 10064 | 2.7 | 36.8 | 8868.78 | 2738.53 | -3311.18
| 10155 | 2.2 | 14.5 | 8959.7 | 2741.93 | -3309.46
| 10247 | 2 | 70.2 | 9051.64 | 2744.19 | -3307.51
| 10339 | 1 | 100.1 | 9143.61 | 2744.59 | -3305.21
| 10430 | 0.9 | 111.9 | 9234.6 | 2744.19 | -3303.76
| 10522 | 1.5 | 114.9 | 9326.58 | 2743.41 | -3302
| 10614 | 1.5 | 145 | 9418.55 | 2741.92 | -3300.22
| 10706 | 0.6 | 169.8 | 9510.53 | 2740.45 | -3299.44
| 10797 | 0.6 | 193.1 | 9601.53 | 2739.52 | -3299.46
| 10888 | 1.2 | 190.4 | 9692.52 | 2738.12 | -3299.74
| 10980 | 1.1 | 43 | 9784.51 | 2737.82 | -3299.32
| 11071 | 0.8 | 314.3 | 9875.5 | 2738.9 | -3299.17
| 11254 | 0.6 | 257.4 | 10058.49 | 2739.58 | -3301.02
| 11529 | 2.4 | 225.7 | 10333.38 | 2735.25 | -3306.55
| 11621 | 2.4 | 229.4 | 10425.3 | 2732.65 | -3309.39
| 11712 | 2.2 | 243.1 | 10516.23 | 2730.62 | -3312.4
| 11804 | 2.9 | 240.9 | 10608.14 | 2728.69 | -3316
| 11896 | 2.8 | 234.3 | 10700.02 | 2726.25 | -3319.86
| 11987 | 3.4 | 240.7 | 10790.89 | 2723.63 | -3324.02
| 12079 | 3.7 | 241.2 | 10882.71 | 2720.86 | -3329
| 12170 | 4 | 236.6 | 10973.51 | 2717.7 | -3334.22
| 12262 | 4.1 | 238.8 | 11065.28 | 2714.23 | -3339.72
| 12343 | 4.1 | 238.8 | 11146.09 | 2711.23 | -3344.67

## Lookup (hidden)
North Reference | RetunValue | Grid Type | ReturnValue | Deviation Indicator | ReturnValue
| 2 |  | 0 |  | 2
True |  | SPCS-Colorado Central-NAD27 |  | Directional
Grid |  | SPCS-Colorado Central-NAD83 |  | High Angle
|  | SPCS-Colorado North-NAD27 |  | Horizontal
SPCS-Colorado North-NAD83
SPCS-Colorado South-NAD27
SPCS-Colorado South-NAD83
UTM-Zone 12 NAD27
UTM-Zone 12 NAD83
UTM-Zone 13 NAD27
UTM-Zone 13 NAD83