## Data
Header Information | measured depth (ft) | inclination (°) | azimuth (°) | true vertical depth (ft) | northing +N/-S (ft) | easting +E/-W (ft)
Operator Name | 0 | 0 | 0 | 0 | 0 | 0
Overland Resources LLC | 100 | 0 | 0 | 100 | 0 | 0
Operator Number | 200 | 0 | 0 | 200 | 0 | 0
19035 | 300 | 0 | 0 | 300 | 0 | 0
Well Name and Number | 400 | 0 | 0 | 400 | 0 | 0
Handke 4 | 500 | 0 | 0 | 500 | 0 | 0
API Number (if available) | 600 | 1 | 159.1 | 600 | -0.8 | 0.3
| 700 | 2 | 159.1 | 700 | -3.3 | 1.2
Location: QQ SEC TWP RGE | 800 | 3 | 159.1 | 799.9 | -7.3 | 2.8
SWSE 10 3S 64W | 900 | 4 | 159.1 | 899.7 | -13 | 5
Citing Type: Planned or Actual | 1000 | 5 | 159.1 | 999.4 | -20.4 | 7.8
Planned | 1100 | 6 | 159.1 | 1098.9 | -29.3 | 11.2
Deviation Indicator | 1133.1 | 6.33 | 159.1 | 1131.8 | -32.6 | 12.5
Directional | 1200 | 6.33 | 159.1 | 1198.3 | -39.5 | 15.1
North Reference | 1300 | 6.33 | 159.1 | 1297.7 | -49.8 | 19
True | 1400 | 6.33 | 159.1 | 1397.1 | -60.1 | 23
Grid Type | 1500 | 6.33 | 159.1 | 1496.5 | -70.4 | 26.9
#VALUE! | 1600 | 6.33 | 159.1 | 1595.9 | -80.7 | 30.8
| 1700 | 6.33 | 159.1 | 1695.3 | -91 | 34.8
| 1800 | 6.33 | 159.1 | 1794.6 | -101.3 | 38.7
| 1900 | 6.33 | 159.1 | 1894 | -111.6 | 42.6
| 2000 | 6.33 | 159.1 | 1993.4 | -121.9 | 46.6
| 2100 | 6.33 | 159.1 | 2092.8 | -132.2 | 50.5
| 2200 | 6.33 | 159.1 | 2192.2 | -142.5 | 54.4
| 2300 | 6.33 | 159.1 | 2291.6 | -152.8 | 58.4
| 2400 | 6.33 | 159.1 | 2391 | -163.1 | 62.3
| 2500 | 6.33 | 159.1 | 2490.4 | -173.4 | 66.2
| 2600 | 6.33 | 159.1 | 2589.8 | -183.8 | 70.2
| 2700 | 6.33 | 159.1 | 2689.2 | -194.1 | 74.1
| 2800 | 6.33 | 159.1 | 2788.5 | -204.4 | 78
| 2900 | 6.33 | 159.1 | 2887.9 | -214.7 | 82
| 3000 | 6.33 | 159.1 | 2987.3 | -225 | 85.9
| 3100 | 6.33 | 159.1 | 3086.7 | -235.3 | 89.8
| 3200 | 6.33 | 159.1 | 3186.1 | -245.6 | 93.8
| 3300 | 6.33 | 159.1 | 3285.5 | -255.9 | 97.7
| 3400 | 6.33 | 159.1 | 3384.9 | -266.2 | 101.6
| 3500 | 6.33 | 159.1 | 3484.3 | -276.5 | 105.6
| 3600 | 6.33 | 159.1 | 3583.7 | -286.8 | 109.5
| 3700 | 6.33 | 159.1 | 3683.1 | -297.1 | 113.4
| 3800 | 6.33 | 159.1 | 3782.4 | -307.4 | 117.4
| 3900 | 6.33 | 159.1 | 3881.8 | -317.7 | 121.3
| 4000 | 6.33 | 159.1 | 3981.2 | -328 | 125.2
| 4100 | 6.33 | 159.1 | 4080.6 | -338.3 | 129.2
| 4200 | 6.33 | 159.1 | 4180 | -348.6 | 133.1
| 4300 | 6.33 | 159.1 | 4279.4 | -358.9 | 137
| 4400 | 6.33 | 159.1 | 4378.8 | -369.2 | 141
| 4500 | 6.33 | 159.1 | 4478.2 | -379.5 | 144.9
| 4600 | 6.33 | 159.1 | 4577.6 | -389.8 | 148.8
| 4700 | 6.33 | 159.1 | 4677 | -400.1 | 152.8
| 4800 | 6.33 | 159.1 | 4776.4 | -410.4 | 156.7
| 4900 | 6.33 | 159.1 | 4875.7 | -420.7 | 160.6
| 5000 | 6.33 | 159.1 | 4975.1 | -431 | 164.6
| 5100 | 6.33 | 159.1 | 5074.5 | -441.3 | 168.5
| 5200 | 6.33 | 159.1 | 5173.9 | -451.6 | 172.4
| 5300 | 6.33 | 159.1 | 5273.3 | -461.9 | 176.4
| 5400 | 6.33 | 159.1 | 5372.7 | -472.2 | 180.3
| 5500 | 6.33 | 159.1 | 5472.1 | -482.5 | 184.2
| 5600 | 6.33 | 159.1 | 5571.5 | -492.8 | 188.2
| 5700 | 6.33 | 159.1 | 5670.9 | -503.1 | 192.1
| 5800 | 6.33 | 159.1 | 5770.3 | -513.4 | 196
| 5900 | 6.33 | 159.1 | 5869.6 | -523.7 | 200
| 6000 | 6.33 | 159.1 | 5969 | -534 | 203.9
| 6100 | 6.33 | 159.1 | 6068.4 | -544.3 | 207.9
| 6200 | 6.33 | 159.1 | 6167.8 | -554.6 | 211.8
| 6300 | 6.33 | 159.1 | 6267.2 | -564.9 | 215.7
| 6400 | 6.33 | 159.1 | 6366.6 | -575.2 | 219.7
| 6500 | 6.33 | 159.1 | 6466 | -585.5 | 223.6
| 6600 | 6.33 | 159.1 | 6565.4 | -595.8 | 227.5
| 6700 | 6.33 | 159.1 | 6664.8 | -606.1 | 231.5
| 6800 | 6.33 | 159.1 | 6764.2 | -616.4 | 235.4
| 6900 | 6.33 | 159.1 | 6863.5 | -626.7 | 239.3
| 7000 | 6.33 | 159.1 | 6962.9 | -637 | 243.3
| 7100 | 6.33 | 159.1 | 7062.3 | -647.3 | 247.2
| 7200 | 6.33 | 159.1 | 7161.7 | -657.6 | 251.1
| 7287 | 6.33 | 159.1 | 7248.2 | -666.6 | 254.5
| 7300 | 6.2 | 159.1 | 7261.1 | -667.9 | 255.1
| 7400 | 5.2 | 159.1 | 7360.6 | -677.2 | 258.6
| 7500 | 4.2 | 159.1 | 7460.3 | -684.8 | 261.5
| 7600 | 3.2 | 159.1 | 7560.1 | -690.9 | 263.8
| 7700 | 2.2 | 159.1 | 7660 | -695.3 | 265.5
| 7800 | 1.2 | 159.1 | 7759.9 | -698 | 266.6
| 7900 | 0.2 | 159.1 | 7859.9 | -699.2 | 267
| 7920.1 | 0 | 0 | 7880 | -699.2 | 267
| 7968.1 | 0 | 0 | 7928 | -699.2 | 267
| 8000 | 0 | 0 | 7959.9 | -699.2 | 267
| 8020.1 | 0 | 0 | 7980 | -699.2 | 267
| 8100 | 0 | 0 | 8059.9 | -699.2 | 267
| 8134.1 | 0 | 0 | 8094 | -699.2 | 267

## Lookup (hidden)
North Reference | RetunValue | Grid Type | ReturnValue | Deviation Indicator | ReturnValue
| 2 |  | 0 |  | 2
True |  | SPCS-Colorado Central-NAD27 |  | Directional
Grid |  | SPCS-Colorado Central-NAD83 |  | High Angle
|  | SPCS-Colorado North-NAD27 |  | Horizontal
SPCS-Colorado North-NAD83
SPCS-Colorado South-NAD27
SPCS-Colorado South-NAD83
UTM-Zone 12 NAD27
UTM-Zone 12 NAD83
UTM-Zone 13 NAD27
UTM-Zone 13 NAD83