## Data
Header Information | measured depth (ft) | inclination (°) | azimuth (°) | true vertical depth (ft) | northing +N/-S (ft) | easting +E/-W (ft)
Operator Name | 0 | 0 | 0 | 0 | 1e-05 | 1e-05
KERR-MCGEE | 102 | 0.6 | 133.1 | 101.9981 | -0.3649 | 0.38996
Operator Number | 191 | 0.5 | 349.6 | 190.9965 | -0.30135 | 0.66012
47120 | 281 | 1.8 | 294.3 | 280.9782 | 0.66662 | -0.69911
Well Name and Number | 371 | 3.7 | 298.3 | 370.8705 | 2.6252 | -4.5446
MORTON 10-1 | 462 | 4.2 | 299.4 | 461.654 | 5.6531 | -10.0331
API Number (if available) | 553 | 5.9 | 295.7 | 552.2977 | 9.3175 | -17.1512
05-123-34058 | 644 | 6.9 | 296.4 | 642.7295 | 13.7763 | -26.262
Location: QQ SEC TWP RGE | 735 | 7.3 | 294.6 | 733.0316 | 18.6135 | -36.4149
NESE SEC 1 T1N-R67W | 825 | 7.7 | 294.1 | 822.2615 | 23.4558 | -47.1177
Citing Type: Planned or Actual | 911 | 8 | 296.4 | 907.4557 | 28.4693 | -57.7373
ACTUAL | 1062 | 7.7 | 300.1 | 1057.0415 | 38.2146 | -75.901
Deviation Indicator | 1153 | 9.8 | 298.3 | 1146.9775 | 44.9444 | -87.9956
Directional | 1243 | 10.4 | 299.9 | 1235.5826 | 52.6251 | -101.7818
North Reference | 1334 | 11.8 | 297.3 | 1324.8785 | 60.9875 | -117.1712
True | 1425 | 14.1 | 301.7 | 1413.5603 | 71.0812 | -134.873
Grid Type | 1516 | 14.6 | 301.8 | 1501.7208 | 82.9496 | -154.0515
#VALUE! | 1607 | 16.4 | 303.6 | 1589.408 | 96.1037 | -174.501
| 1698 | 16.4 | 301.3 | 1676.7066 | 109.887 | -196.1782
| 1789 | 17.2 | 297.6 | 1763.8244 | 122.7952 | -219.0797
| 1880 | 17.4 | 299.2 | 1850.7081 | 135.6668 | -242.8808
| 1971 | 17.9 | 297.3 | 1937.4249 | 148.719 | -267.1855
| 2061 | 17.7 | 299.9 | 2023.1179 | 161.8829 | -291.3369
| 2152 | 17.3 | 299.2 | 2109.906 | 175.3798 | -315.1403
| 2243 | 16.2 | 295.2 | 2197.0466 | 187.3865 | -338.4389
| 2334 | 15.2 | 293.2 | 2284.6511 | 197.4913 | -360.8905
| 2425 | 15.1 | 297.6 | 2372.4913 | 207.6826 | -382.3603
| 2516 | 15.8 | 301.7 | 2460.205 | 219.6845 | -403.4058
| 2607 | 14.7 | 303.9 | 2548 | 232.6347 | -423.5304
| 2697 | 15.2 | 309 | 2634.9572 | 246.4293 | -442.1785
| 2788 | 16.6 | 307.1 | 2722.4741 | 261.7788 | -461.8183
| 2879 | 16.9 | 306.2 | 2809.6131 | 277.4317 | -482.8597
| 2970 | 17.2 | 310.6 | 2896.6172 | 294.0004 | -503.75
| 3061 | 18.8 | 311.7 | 2983.1608 | 312.5119 | -524.9153
| 3152 | 17.8 | 308.5 | 3069.5596 | 330.9258 | -546.7498
| 3242 | 18 | 301.1 | 3155.2143 | 346.6742 | -569.4256
| 3334 | 17.9 | 300.4 | 3242.7364 | 361.1711 | -593.7919
| 3424 | 18.6 | 298.3 | 3328.2097 | 374.9751 | -618.3596
| 3516 | 16.8 | 301.3 | 3415.8528 | 388.8397 | -642.641
| 3606 | 16.6 | 301.5 | 3502.0568 | 402.314 | -664.716
| 3697 | 16.9 | 302.4 | 3589.1958 | 416.1933 | -686.9673
| 3788 | 16.6 | 300.6 | 3676.3353 | 429.8977 | -709.324
| 3879 | 16.4 | 299.7 | 3763.588 | 442.8796 | -731.6716
| 3970 | 16.4 | 299.7 | 3850.8856 | 455.6094 | -753.9894
| 4060 | 16.9 | 300.3 | 3937.1119 | 468.5045 | -776.3204
| 4151 | 16 | 303.9 | 4024.3884 | 482.1735 | -798.1511
| 4242 | 14.4 | 300.1 | 4112.2043 | 494.8444 | -818.3521
| 4333 | 15.2 | 302.4 | 4200.1853 | 506.9117 | -838.2146
| 4424 | 17.7 | 302 | 4287.4535 | 520.6367 | -860.0221
| 4515 | 17.3 | 299.7 | 4374.2426 | 534.6714 | -883.507
| 4605 | 14.2 | 299.4 | 4460.853 | 546.7235 | -904.7533
| 4696 | 13.9 | 294.6 | 4549.1336 | 556.7532 | -924.4163
| 4787 | 14.5 | 295.2 | 4637.3528 | 566.154 | -944.6629
| 4878 | 13.7 | 292.3 | 4725.6116 | 575.0939 | -964.9417
| 4968 | 11.3 | 296.4 | 4813.4735 | 583.06 | -982.7033
| 5059 | 8.9 | 303.4 | 4903.0602 | 590.9006 | -996.5683
| 5150 | 7.7 | 304.8 | 4993.1055 | 598.2552 | -1007.4515
| 5241 | 5.8 | 309.6 | 5083.4712 | 604.666 | -1016.0013
| 5332 | 4.4 | 305.5 | 5174.109 | 609.6243 | -1022.3863
| 5423 | 2.7 | 304.8 | 5264.9311 | 612.8748 | -1026.9885
| 5513 | 0.7 | 306.8 | 5354.8869 | 614.4141 | -1029.1696
| 5604 | 0.5 | 304.1 | 5445.8819 | 614.9697 | -1029.9435
| 5740 | 0.9 | 346.7 | 5581.8723 | 616.3418 | -1030.6806
| 5877 | 0.8 | 347.5 | 5718.8572 | 618.3227 | -1031.1352
| 6013 | 1.1 | 170 | 5854.8505 | 617.964 | -1031.114
| 6149 | 1 | 137.8 | 5990.8288 | 615.7992 | -1030.0901
| 6285 | 0.5 | 78.9 | 6126.8184 | 615.0343 | -1028.7106
| 6421 | 0.4 | 22 | 6262.8148 | 615.5887 | -1027.9504
| 6557 | 0.7 | 39 | 6398.8085 | 616.6744 | -1027.2498
| 6693 | 0.9 | 58 | 6534.7954 | 617.8861 | -1025.8212
| 6829 | 1.1 | 40.1 | 6670.7749 | 619.4506 | -1024.0745
| 6966 | 1.1 | 49.6 | 6807.7498 | 621.3088 | -1022.226
| 7102 | 1 | 32.9 | 6943.7272 | 623.1513 | -1020.5873
| 7238 | 1.1 | 26.9 | 7079.7044 | 625.3119 | -1019.352
| 7374 | 1.1 | 32 | 7215.6794 | 627.5832 | -1018.0697
| 7510 | 2 | 14.6 | 7351.6289 | 630.9869 | -1016.7796
| 7646 | 1.5 | 56.3 | 7487.5703 | 634.2712 | -1014.7004
| 7782 | 1.3 | 73.8 | 7623.5303 | 635.6892 | -1011.738
| 7919 | 0.9 | 78.6 | 7760.5048 | 636.3355 | -1009.1909
| 8055 | 0.6 | 77 | 7896.493 | 636.7068 | -1007.4501
| 8200 | 0.7 | 64.5 | 8041.4837 | 637.2589 | -1005.9109
| 8245 | 0.7 | 64.5 | 8086.4803 | 637.4956 | -1005.4147

## Lookup (hidden)
North Reference | RetunValue | Grid Type | ReturnValue | Deviation Indicator | ReturnValue
| 2 |  | 0 |  | 2
True |  | SPCS-Colorado Central-NAD27 |  | Directional
Grid |  | SPCS-Colorado Central-NAD83 |  | High Angle
|  | SPCS-Colorado North-NAD27 |  | Horizontal
SPCS-Colorado North-NAD83
SPCS-Colorado South-NAD27
SPCS-Colorado South-NAD83
UTM-Zone 12 NAD27
UTM-Zone 12 NAD83
UTM-Zone 13 NAD27
UTM-Zone 13 NAD83