## Data
Header Information | measured depth (ft) | inclination (°) | azimuth (°) | true vertical depth (ft) | northing +N/-S (ft) | easting +E/-W (ft)
Operator Name | 0 | 0 | 0 | 0 | 0 | 0
Noble Energy Inc. | 654 | 0.4 | 294.4 | 654 | 0.9 | -2.1
Operator Number | 806 | 0.4 | 217.2 | 806 | 0.7 | -2.9
100322 | 990 | 0.3 | 271 | 990 | 0.2 | -3.8
Well Name and Number | 1085 | 0.3 | 230 | 1085 | 0.1 | -4.2
Scholfield State A 36-69HN | 1275 | 0.3 | 260.3 | 1275 | -0.3 | -5.1
API Number (if available) | 1466 | 0.4 | 225.1 | 1466 | -0.9 | -6
05-123-33320 | 1657 | 0.5 | 218.3 | 1657 | -2 | -7
Location: QQ SEC TWP RGE | 1846 | 0.5 | 153.1 | 1846 | -3.4 | -7.2
NWNW 36 6N 64W | 2037 | 0.7 | 150.1 | 2037 | -5.1 | -6.2
Citing Type: Planned or Actual | 2229 | 1.3 | 162 | 2228.9 | -8.2 | -4.9
Planned | 2419 | 1.6 | 162.4 | 2418.9 | -12.8 | -3.5
Deviation Indicator | 2609 | 1.8 | 109.6 | 2608.8 | -16.3 | 0.1
Horizontal | 2799 | 1.7 | 80.8 | 2798.7 | -16.9 | 5.7
North Reference | 2894 | 1.1 | 33.1 | 2893.7 | -15.9 | 7.6
Grid | 2989 | 1.9 | 14 | 2988.7 | -13.6 | 8.5
Grid Type | 3084 | 3.1 | 357.8 | 3083.6 | -9.5 | 8.8
SPCS-Colorado North-NAD83 | 3179 | 5.1 | 11.7 | 3178.3 | -2.8 | 9.5
| 3274 | 6.2 | 10.8 | 3272.9 | 6.4 | 11.4
| 3369 | 8.3 | 14.4 | 3367.1 | 18 | 14
| 3464 | 9.8 | 9.1 | 3460.9 | 32.7 | 17
| 3559 | 11.6 | 3.5 | 3554.3 | 50.2 | 18.9
| 3654 | 12.4 | 0.8 | 3647.2 | 69.9 | 19.6
| 3748 | 13 | 356.8 | 3738.9 | 90.6 | 19.2
| 3843 | 13.4 | 357 | 3831.4 | 112.2 | 18
| 3939 | 12 | 356.3 | 3925 | 133.3 | 16.8
| 4033 | 11.8 | 349.6 | 4017 | 152.5 | 14.4
| 4128 | 11 | 354 | 4110.1 | 171.1 | 11.7
| 4223 | 9.8 | 354.9 | 4203.6 | 188.1 | 10
| 4318 | 8.4 | 351.5 | 4297.4 | 203.1 | 8.3
| 4413 | 6.5 | 350.8 | 4391.6 | 215.2 | 6.4
| 4508 | 4.7 | 349.1 | 4486.1 | 224.4 | 4.8
| 4604 | 2.5 | 5 | 4581.9 | 230.3 | 4.2
| 4699 | 1.2 | 354.6 | 4676.9 | 233.4 | 4.3
| 4794 | 0.9 | 240.8 | 4771.9 | 234 | 3.6
| 4889 | 1.6 | 216.7 | 4866.8 | 232.6 | 2.1
| 4984 | 1.3 | 212.3 | 4961.8 | 230.6 | 0.8
| 5079 | 1.1 | 219 | 5056.8 | 229 | -0.4
| 5174 | 1.5 | 201.6 | 5151.8 | 227.1 | -1.4
| 5269 | 1.3 | 189.3 | 5246.7 | 224.9 | -2.1
| 5364 | 1.5 | 178.2 | 5341.7 | 222.6 | -2.2
| 5459 | 1.6 | 190.5 | 5436.7 | 220 | -2.4
| 5554 | 1.7 | 184.5 | 5531.6 | 217.3 | -2.7
| 5649 | 1.2 | 190 | 5626.6 | 214.9 | -3
| 5744 | 1 | 178.2 | 5721.6 | 213.1 | -3.2
| 5839 | 1.1 | 182.2 | 5816.6 | 211.4 | -3.2
| 5870 | 1.2 | 188 | 5847.6 | 210.8 | -3.2
| 5890 | 1.2 | 188.4 | 5867.5 | 210.4 | -3.3
| 5922 | 1.4 | 186.5 | 5899.5 | 209.6 | -3.4
| 5954 | 1.8 | 130.7 | 5931.5 | 208.9 | -3.1
| 5985 | 3 | 85.9 | 5962.5 | 208.7 | -1.9
| 5987 | 3.04 | 85.66 | 5964.5 | 208.7 | -1.8
| 6017 | 3.6 | 82.6 | 5994.5 | 208.9 | 0
| 6048 | 5.3 | 84.5 | 6025.4 | 209.1 | 2.3
| 6080 | 7.5 | 81 | 6057.2 | 209.6 | 5.9
| 6112 | 9.6 | 87.3 | 6088.8 | 210 | 10.6
| 6143 | 9.3 | 89.4 | 6119.4 | 210.2 | 15.7
| 6175 | 7 | 95.8 | 6151.1 | 210 | 20.2
| 6207 | 8.1 | 105.4 | 6182.8 | 209.2 | 24.3
| 6238 | 10.8 | 106.3 | 6213.4 | 207.8 | 29.2
| 6270 | 13.7 | 107.9 | 6244.6 | 205.8 | 35.7
| 6302 | 17 | 109.8 | 6275.5 | 203.1 | 43.7
| 6333 | 20 | 109.1 | 6304.9 | 199.8 | 53
| 6365 | 22.5 | 108.1 | 6334.7 | 196.1 | 64
| 6397 | 24.9 | 106.5 | 6364 | 192.3 | 76.3
| 6428 | 27.6 | 105.2 | 6391.8 | 188.6 | 89.5
| 6460 | 30.9 | 104.5 | 6419.7 | 184.5 | 104.6
| 6492 | 33.4 | 106.5 | 6446.8 | 180 | 121
| 6523 | 36.5 | 107.5 | 6472.2 | 174.8 | 138
| 6555 | 40 | 106.7 | 6497.3 | 169 | 156.9
| 6587 | 44 | 107.4 | 6521.1 | 162.7 | 177.4
| 6618 | 47.7 | 105.8 | 6542.7 | 156.3 | 198.7
| 6650 | 51.4 | 104.7 | 6563.5 | 150 | 222.2
| 6682 | 55 | 102.8 | 6582.6 | 143.9 | 247
| 6713 | 59.4 | 102.8 | 6599.4 | 138.1 | 272.5
| 6745 | 62.3 | 100.8 | 6615 | 132.4 | 299.8
| 6777 | 65.5 | 100.3 | 6629.1 | 127.1 | 328.1
| 6808 | 68.2 | 99.1 | 6641.3 | 122.3 | 356.1
| 6840 | 71.3 | 99.1 | 6652.3 | 117.6 | 385.8
| 6872 | 74 | 97.7 | 6661.9 | 113.1 | 416
| 6903 | 78 | 97.5 | 6669.4 | 109.2 | 445.8
| 6942 | 84 | 96.6 | 6675.5 | 104.4 | 484
| 6998 | 85.6 | 96 | 6680.5 | 98.3 | 539.4
| 7028 | 86.27 | 94.89 | 6682.7 | 95.5 | 569.2
| 7052 | 86.8 | 94 | 6684.1 | 93.6 | 593.1
| 7099 | 86.6 | 93.1 | 6686.8 | 90.7 | 640
| 7147 | 87.7 | 91.2 | 6689.2 | 88.9 | 687.9
| 7168 | 88.19 | 90.57 | 6690 | 88.6 | 708.8
| 7194 | 88.8 | 89.8 | 6690.7 | 88.5 | 734.8
| 7242 | 89.3 | 87.3 | 6691.5 | 89.7 | 782.8
| 7289 | 92.2 | 86.3 | 6690.8 | 92.3 | 829.7
| 7337 | 95.4 | 85.6 | 6687.7 | 95.7 | 877.5
| 7384 | 96.5 | 85.4 | 6682.8 | 99.4 | 924.1
| 7432 | 95.7 | 86.1 | 6677.7 | 102.9 | 971.7
| 7479 | 93.8 | 86.3 | 6673.8 | 106 | 1018.4
| 7527 | 94.2 | 86.1 | 6670.4 | 109.2 | 1066.2
| 7561 | 93.73 | 85.7 | 6668.1 | 111.6 | 1100
| 7621 | 92.9 | 85 | 6664.6 | 116.5 | 1159.7
| 7716 | 94.4 | 81.9 | 6658.6 | 127.3 | 1253.9
| 7811 | 94.2 | 76.1 | 6651.4 | 145.4 | 1346.9
| 7906 | 91.6 | 73.4 | 6646.6 | 170.3 | 1438.4
| 8001 | 92.6 | 71.3 | 6643.2 | 199.1 | 1528.8
| 8096 | 93.4 | 70.3 | 6638.2 | 230.3 | 1618.4
| 8191 | 90.7 | 78.2 | 6634.8 | 256 | 1709.7
| 8286 | 91.8 | 86.4 | 6632.7 | 268.8 | 1803.8
| 8381 | 90 | 88.2 | 6631.2 | 273.2 | 1898.6
| 8476 | 89.2 | 91 | 6631.9 | 273.9 | 1993.6
| 8571 | 88.7 | 90.3 | 6633.6 | 272.8 | 2088.6
| 8666 | 91.5 | 90.8 | 6633.5 | 271.9 | 2183.6
| 8761 | 89.3 | 90.8 | 6632.8 | 270.6 | 2278.6
| 8856 | 91.8 | 90.3 | 6631.9 | 269.7 | 2373.6
| 8951 | 91.2 | 91.9 | 6629.4 | 267.8 | 2468.5
| 9046 | 89.7 | 92.1 | 6628.6 | 264.5 | 2563.4
| 9142 | 90.1 | 90.5 | 6628.8 | 262.3 | 2659.4
| 9237 | 89.8 | 89.4 | 6628.9 | 262.4 | 2754.4
| 9331 | 90.3 | 88.5 | 6628.8 | 264.2 | 2848.4
| 9426 | 89.8 | 90.1 | 6628.7 | 265.3 | 2943.4
| 9515 | 90.1 | 90.3 | 6628.8 | 265 | 3032.4
| 9610 | 91.5 | 90.1 | 6627.5 | 264.7 | 3127.4
| 9705 | 92.4 | 90.1 | 6624.2 | 264.5 | 3222.3
| 9799 | 91 | 90 | 6621.5 | 264.4 | 3316.3
| 9894 | 89.8 | 90.1 | 6620.8 | 264.3 | 3411.3
| 9989 | 89.5 | 91.4 | 6621.4 | 263.1 | 3506.3
| 10084 | 90.7 | 91 | 6621.2 | 261.1 | 3601.2
| 10179 | 93.4 | 90.1 | 6617.8 | 260.2 | 3696.2
| 10274 | 91.9 | 90.5 | 6613.4 | 259.7 | 3791
| 10369 | 92.2 | 90.8 | 6610 | 258.6 | 3886
| 10464 | 92.5 | 90.5 | 6606.1 | 257.5 | 3980.9
| 10559 | 92 | 90 | 6602.4 | 257.1 | 4075.8
| 10654 | 89.3 | 91.2 | 6601.3 | 256.1 | 4170.8
| 10704 | 89.8 | 90.8 | 6601.7 | 255.3 | 4220.8
| 10757 | 89.8 | 90.8 | 6601.9 | 254.5 | 4273.8
| 8951 | 91.2 | 91.9 | 6629.4 | 267.8 | 2468.5
| 9046 | 89.7 | 92.1 | 6628.6 | 264.5 | 2563.4
| 9142 | 90.1 | 90.5 | 6628.8 | 262.3 | 2659.4
| 9237 | 89.8 | 89.4 | 6628.9 | 262.4 | 2754.4
| 9331 | 90.3 | 88.5 | 6628.8 | 264.2 | 2848.4
| 9426 | 89.8 | 90.1 | 6628.7 | 265.3 | 2943.4
| 9515 | 90.1 | 90.3 | 6628.8 | 265 | 3032.4
| 9610 | 91.5 | 90.1 | 6627.5 | 264.7 | 3127.4
| 9705 | 92.4 | 90.1 | 6624.2 | 264.5 | 3222.3
| 9799 | 91 | 90 | 6621.5 | 264.4 | 3316.3
| 9894 | 89.8 | 90.1 | 6620.8 | 264.3 | 3411.3
| 9989 | 89.5 | 91.4 | 6621.4 | 263.1 | 3506.3
| 10084 | 90.7 | 91 | 6621.2 | 261.1 | 3601.2
| 10179 | 93.4 | 90.1 | 6617.8 | 260.2 | 3696.2
| 10274 | 91.9 | 90.5 | 6613.4 | 259.7 | 3791
| 10369 | 92.2 | 90.8 | 6610 | 258.6 | 3886
| 10464 | 92.5 | 90.5 | 6606.1 | 257.5 | 3980.9
| 10559 | 92 | 90 | 6602.4 | 257.1 | 4075.8
| 10654 | 89.3 | 91.2 | 6601.3 | 256.1 | 4170.8
| 10704 | 89.8 | 90.8 | 6601.7 | 255.3 | 4220.8
| 10757 | 89.8 | 90.8 | 6601.9 | 254.5 | 4273.8

## Lookup (hidden)
North Reference | RetunValue | Grid Type | ReturnValue | Deviation Indicator | ReturnValue
| 3 |  | 5 |  | 4
True |  | SPCS-Colorado Central-NAD27 |  | Directional
Grid |  | SPCS-Colorado Central-NAD83 |  | High Angle
|  | SPCS-Colorado North-NAD27 |  | Horizontal
SPCS-Colorado North-NAD83
SPCS-Colorado South-NAD27
SPCS-Colorado South-NAD83
UTM-Zone 12 NAD27
UTM-Zone 12 NAD83
UTM-Zone 13 NAD27
UTM-Zone 13 NAD83