## Data
Header Information | measured depth (ft) | inclination (°) | azimuth (°) | true vertical depth (ft) | northing +N/-S (ft) | easting +E/-W (ft)
Operator Name | 0 | 0 | 0 | 0 | 0 | 0
bp | 100 | 0 | 0 | 100 | 0 | 0
Operator Number | 150 | 0 | 0 | 150 | 0 | 0
10000 | 200 | 2.5 | 254.0915 | 199.98 | -0.3 | -1.05
Well Name and Number | 300 | 7.5 | 254.0915 | 299.57 | -2.69 | -9.43
Anderson GC C #2 | 400 | 12.5 | 254.0915 | 398.02 | -7.45 | -26.12
API Number (if available) | 500 | 17.5 | 254.0915 | 494.58 | -14.54 | -51
| 600 | 22.4999 | 254.0915 | 588.52 | -23.91 | -83.89
Location: QQ SEC TWP RGE | 700 | 27.4999 | 254.0915 | 679.12 | -35.49 | -124.52
Sec 24, 34N 8W | 800 | 32.4999 | 254.0915 | 765.7 | -49.19 | -172.59
Citing Type: Planned or Actual | 900 | 37.4999 | 254.0915 | 847.59 | -64.91 | -227.73
Planned | 1000 | 42.4999 | 254.0915 | 924.17 | -82.52 | -289.53
Deviation Indicator | 1049.96 | 44.998 | 254.0915 | 960.26 | -91.99 | -322.75
Directional | 1100 | 44.998 | 254.0915 | 995.64 | -101.69 | -356.78
North Reference | 1200 | 44.998 | 254.0915 | 1066.35 | -121.07 | -424.78
Grid | 1300 | 44.998 | 254.0915 | 1137.07 | -140.45 | -492.78
Grid Type | 1400 | 44.998 | 254.0915 | 1207.78 | -159.83 | -560.78
SPCS-Colorado South-NAD83 | 1500 | 44.998 | 254.0915 | 1278.49 | -179.21 | -628.78
| 1600 | 44.998 | 254.0915 | 1349.2 | -198.59 | -696.78
| 1700 | 44.998 | 254.0915 | 1419.92 | -217.97 | -764.78
| 1800 | 44.998 | 254.0915 | 1490.63 | -237.36 | -832.78
| 1900 | 44.998 | 254.0915 | 1561.34 | -256.74 | -900.78
| 2000 | 44.998 | 254.0915 | 1632.06 | -276.12 | -968.78
| 2100 | 44.998 | 254.0915 | 1702.77 | -295.5 | -1036.78
| 2200 | 44.998 | 254.0915 | 1773.48 | -314.88 | -1104.78
| 2217.16 | 44.998 | 254.0915 | 1785.62 | -318.21 | -1116.44
| 2300 | 40.856 | 254.0915 | 1846.26 | -333.67 | -1170.69
| 2400 | 35.856 | 254.0915 | 1924.65 | -350.67 | -1230.35
| 2499.99 | 30.856 | 254.0915 | 2008.15 | -365.74 | -1283.21
| 2599.99 | 25.856 | 254.0915 | 2096.13 | -378.75 | -1328.87
| 2699.99 | 20.856 | 254.0915 | 2187.9 | -389.61 | -1366.99
| 2799.99 | 15.8561 | 254.0915 | 2282.78 | -398.24 | -1397.26
| 2899.99 | 10.8561 | 254.0915 | 2380.05 | -404.57 | -1419.47
| 2999.99 | 5.8561 | 254.0915 | 2478.96 | -408.56 | -1433.44
| 3017.12 | 5 | 254.0915 | 2496 | -409 | -1435
| 3099.99 | 5 | 254.0915 | 2578.56 | -410.98 | -1441.95
| 3199.99 | 5 | 254.0915 | 2678.18 | -413.37 | -1450.33
| 3299.99 | 5 | 254.0915 | 2777.8 | -415.76 | -1458.71
| 3399.99 | 5 | 254.0915 | 2877.42 | -418.15 | -1467.09
| 3463.82 | 5 | 254.0915 | 2941 | -419.67 | -1472.44

## Lookup (hidden)
North Reference | RetunValue | Grid Type | ReturnValue | Deviation Indicator | ReturnValue
| 3 |  | 7 |  | 2
True |  | SPCS-Colorado Central-NAD27 |  | Directional
Grid |  | SPCS-Colorado Central-NAD83 |  | High Angle
|  | SPCS-Colorado North-NAD27 |  | Horizontal
SPCS-Colorado North-NAD83
SPCS-Colorado South-NAD27
SPCS-Colorado South-NAD83
UTM-Zone 12 NAD27
UTM-Zone 12 NAD83
UTM-Zone 13 NAD27
UTM-Zone 13 NAD83