## Data
Header Information | measured depth (ft) | inclination (°) | azimuth (°) | true vertical depth (ft) | northing +N/-S (ft) | easting +E/-W (ft)
Operator Name | 0 | 0 | 104.15 | 0 | 0 | 0
MAK-J ENERGY COLORADO LLC | 100 | 0 | 104.15 | 100 | 0 | 0
Operator Number | 200 | 0 | 104.15 | 200 | 0 | 0
10401 | 300 | 0 | 104.15 | 300 | 0 | 0
Well Name and Number | 400 | 0 | 104.15 | 400 | 0 | 0
McCoy #2-6-33 | 500 | 0 | 104.15 | 500 | 0 | 0
API Number (if available) | 600 | 0 | 104.15 | 600 | 0 | 0
| 700 | 0 | 104.15 | 700 | 0 | 0
Location: QQ SEC TWP RGE | 800 | 0 | 104.15 | 800 | 0 | 0
NWSW Sec. 33 4N 68W | 850 | 0 | 104.15 | 850 | 0 | 0
Citing Type: Planned or Actual | 900 | 1 | 104.15 | 900 | -0.11 | 0.42
Planned | 1000 | 3 | 104.15 | 999.93 | -0.96 | 3.81
Deviation Indicator | 1100 | 5 | 104.15 | 1099.68 | -2.66 | 10.57
Directional | 1200 | 7 | 104.15 | 1199.13 | -5.22 | 20.71
North Reference | 1300 | 9 | 104.15 | 1298.15 | -8.62 | 34.2
True | 1400 | 11 | 104.15 | 1396.63 | -12.87 | 51.04
Grid Type | 1442 | 11.84 | 104.15 | 1437.8 | -14.9 | 59.1
#VALUE! | 1500 | 11.84 | 104.15 | 1494.56 | -17.81 | 70.64
| 1600 | 11.84 | 104.15 | 1592.43 | -22.82 | 90.54
| 1700 | 11.84 | 104.15 | 1690.31 | -27.84 | 110.43
| 1800 | 11.84 | 104.15 | 1788.18 | -32.85 | 130.33
| 1900 | 11.84 | 104.15 | 1886.05 | -37.87 | 150.22
| 2000 | 11.84 | 104.15 | 1983.92 | -42.89 | 170.12
| 2100 | 11.84 | 104.15 | 2081.8 | -47.9 | 190.01
| 2200 | 11.84 | 104.15 | 2179.67 | -52.92 | 209.91
| 2300 | 11.84 | 104.15 | 2277.54 | -57.93 | 229.8
| 2400 | 11.84 | 104.15 | 2375.41 | -62.95 | 249.7
| 2500 | 11.84 | 104.15 | 2473.29 | -67.96 | 269.6
| 2600 | 11.84 | 104.15 | 2571.16 | -72.98 | 289.49
| 2700 | 11.84 | 104.15 | 2669.03 | -77.99 | 309.39
| 2800 | 11.84 | 104.15 | 2766.9 | -83.01 | 329.28
| 2900 | 11.84 | 104.15 | 2864.78 | -88.02 | 349.18
| 3000 | 11.84 | 104.15 | 2962.65 | -93.04 | 369.07
| 3100 | 11.84 | 104.15 | 3060.52 | -98.06 | 388.97
| 3200 | 11.84 | 104.15 | 3158.39 | -103.07 | 408.86
| 3300 | 11.84 | 104.15 | 3256.27 | -108.09 | 428.76
| 3400 | 11.84 | 104.15 | 3354.14 | -113.1 | 448.65
| 3500 | 11.84 | 104.15 | 3452.01 | -118.12 | 468.55
| 3600 | 11.84 | 104.15 | 3549.88 | -123.13 | 488.45
| 3700 | 11.84 | 104.15 | 3647.76 | -128.15 | 508.34
| 3800 | 11.84 | 104.15 | 3745.63 | -133.16 | 528.24
| 3900 | 11.84 | 104.15 | 3843.5 | -138.18 | 548.13
| 4000 | 11.84 | 104.15 | 3941.37 | -143.2 | 568.03
| 4100 | 11.84 | 104.15 | 4039.25 | -148.21 | 587.92
| 4200 | 11.84 | 104.15 | 4137.12 | -153.23 | 607.82
| 4300 | 11.84 | 104.15 | 4234.99 | -158.24 | 627.71
| 4400 | 11.84 | 104.15 | 4332.86 | -163.26 | 647.61
| 4500 | 11.84 | 104.15 | 4430.73 | -168.27 | 667.51
| 4600 | 11.84 | 104.15 | 4528.61 | -173.29 | 687.4
| 4700 | 11.84 | 104.15 | 4626.48 | -178.3 | 707.3
| 4800 | 11.84 | 104.15 | 4724.35 | -183.32 | 727.19
| 4900 | 11.84 | 104.15 | 4822.22 | -188.33 | 747.09
| 5000 | 11.84 | 104.15 | 4920.1 | -193.35 | 766.98
| 5100 | 11.84 | 104.15 | 5017.97 | -198.37 | 786.88
| 5200 | 11.84 | 104.15 | 5115.84 | -203.38 | 806.77
| 5300 | 11.84 | 104.15 | 5213.71 | -208.4 | 826.67
| 5400 | 11.84 | 104.15 | 5311.59 | -213.41 | 846.56
| 5500 | 11.84 | 104.15 | 5409.46 | -218.43 | 866.46
| 5600 | 11.84 | 104.15 | 5507.33 | -223.44 | 886.36
| 5700 | 11.84 | 104.15 | 5605.2 | -228.46 | 906.25
| 5800 | 11.84 | 104.15 | 5703.08 | -233.47 | 926.15
| 5900 | 11.84 | 104.15 | 5800.95 | -238.49 | 946.04
| 6000 | 11.84 | 104.15 | 5898.82 | -243.51 | 965.94
| 6100 | 11.84 | 104.15 | 5996.69 | -248.52 | 985.83
| 6200 | 11.84 | 104.15 | 6094.57 | -253.54 | 1005.73
| 6300 | 11.84 | 104.15 | 6192.44 | -258.55 | 1025.62
| 6400 | 11.84 | 104.15 | 6290.31 | -263.57 | 1045.52
| 6422.5 | 11.84 | 104.15 | 6312.33 | -264.7 | 1050
| 6500 | 10.29 | 104.15 | 6388.39 | -268.33 | 1064.42
| 6600 | 8.29 | 104.15 | 6487.07 | -272.28 | 1080.07
| 6700 | 6.29 | 104.15 | 6586.26 | -275.38 | 1092.37
| 6800 | 4.29 | 104.15 | 6685.83 | -277.63 | 1101.31
| 6900 | 2.29 | 104.15 | 6785.66 | -279.04 | 1106.88
| 7000 | 0.29 | 104.15 | 6885.63 | -279.59 | 1109.06
| 7014.5 | 0 | 104.15 | 6900.13 | -279.59 | 1109.1
| 7100 | 0 | 0 | 6985.63 | -279.59 | 1109.1
| 7200 | 0 | 0 | 7085.63 | -279.59 | 1109.1
| 7300 | 0 | 0 | 7185.63 | -279.59 | 1109.1
| 7400 | 0 | 0 | 7285.63 | -279.59 | 1109.1
| 7500 | 0 | 0 | 7385.63 | -279.59 | 1109.1
| 7600 | 0 | 0 | 7485.63 | -279.59 | 1109.1
| 7624.37 | 0 | 0 | 7510 | -279.59 | 1109.1

## Lookup (hidden)
North Reference | RetunValue | Grid Type | ReturnValue | Deviation Indicator | ReturnValue
| 2 |  | 0 |  | 2
True |  | SPCS-Colorado Central-NAD27 |  | Directional
Grid |  | SPCS-Colorado Central-NAD83 |  | High Angle
|  | SPCS-Colorado North-NAD27 |  | Horizontal
SPCS-Colorado North-NAD83
SPCS-Colorado South-NAD27
SPCS-Colorado South-NAD83
UTM-Zone 12 NAD27
UTM-Zone 12 NAD83
UTM-Zone 13 NAD27
UTM-Zone 13 NAD83