## Data
Header Information | measured depth (ft) | inclination (°) | azimuth (°) | true vertical depth (ft) | northing +N/-S (ft) | easting +E/-W (ft)
Operator Name | 0 | 0 | 52.49 | 0 | 0 | 0
MAK-J ENERGY COLORADO LLC | 100 | 0 | 52.49 | 100 | 0 | 0
Operator Number | 200 | 0 | 52.49 | 200 | 0 | 0
10401 | 300 | 0 | 52.49 | 300 | 0 | 0
Well Name and Number | 400 | 0 | 52.49 | 400 | 0 | 0
McCoy #13-33 | 500 | 0 | 52.49 | 500 | 0 | 0
API Number (if available) | 600 | 0 | 52.49 | 600 | 0 | 0
| 700 | 0 | 52.49 | 700 | 0 | 0
Location: QQ SEC TWP RGE | 800 | 0 | 52.49 | 800 | 0 | 0
NWSW Sec. 33 4N 68W | 850 | 0 | 52.49 | 850 | 0 | 0
Citing Type: Planned or Actual | 900 | 1 | 52.49 | 900 | 0.27 | 0.35
Planned | 1000 | 3 | 52.49 | 999.93 | 2.39 | 3.11
Deviation Indicator | 1100 | 5 | 52.49 | 1099.68 | 6.64 | 8.65
Directional | 1125.5 | 5.51 | 52.49 | 1125.08 | 8.06 | 10.5
North Reference | 1200 | 5.51 | 52.49 | 1199.23 | 12.42 | 16.17
True | 1300 | 5.51 | 52.49 | 1298.77 | 18.26 | 23.79
Grid Type | 1400 | 5.51 | 52.49 | 1398.31 | 24.11 | 31.41
#VALUE! | 1500 | 5.51 | 52.49 | 1497.85 | 29.96 | 39.02
| 1600 | 5.51 | 52.49 | 1597.38 | 35.81 | 46.64
| 1700 | 5.51 | 52.49 | 1696.92 | 41.65 | 54.25
| 1800 | 5.51 | 52.49 | 1796.46 | 47.5 | 61.87
| 1900 | 5.51 | 52.49 | 1896 | 53.35 | 69.49
| 2000 | 5.51 | 52.49 | 1995.53 | 59.19 | 77.1
| 2100 | 5.51 | 52.49 | 2095.07 | 65.04 | 84.72
| 2200 | 5.51 | 52.49 | 2194.61 | 70.89 | 92.34
| 2300 | 5.51 | 52.49 | 2294.15 | 76.74 | 99.95
| 2400 | 5.51 | 52.49 | 2393.69 | 82.58 | 107.57
| 2500 | 5.51 | 52.49 | 2493.22 | 88.43 | 115.19
| 2600 | 5.51 | 52.49 | 2592.76 | 94.28 | 122.8
| 2700 | 5.51 | 52.49 | 2692.3 | 100.13 | 130.42
| 2800 | 5.51 | 52.49 | 2791.84 | 105.97 | 138.03
| 2900 | 5.51 | 52.49 | 2891.38 | 111.82 | 145.65
| 3000 | 5.51 | 52.49 | 2990.91 | 117.67 | 153.27
| 3100 | 5.51 | 52.49 | 3090.45 | 123.51 | 160.88
| 3200 | 5.51 | 52.49 | 3189.99 | 129.36 | 168.5
| 3300 | 5.51 | 52.49 | 3289.53 | 135.21 | 176.12
| 3400 | 5.51 | 52.49 | 3389.07 | 141.06 | 183.73
| 3500 | 5.51 | 52.49 | 3488.6 | 146.9 | 191.35
| 3600 | 5.51 | 52.49 | 3588.14 | 152.75 | 198.96
| 3700 | 5.51 | 52.49 | 3687.68 | 158.6 | 206.58
| 3800 | 5.51 | 52.49 | 3787.22 | 164.44 | 214.2
| 3900 | 5.51 | 52.49 | 3886.76 | 170.29 | 221.81
| 4000 | 5.51 | 52.49 | 3986.29 | 176.14 | 229.43
| 4100 | 5.51 | 52.49 | 4085.83 | 181.99 | 237.05
| 4200 | 5.51 | 52.49 | 4185.37 | 187.83 | 244.66
| 4300 | 5.51 | 52.49 | 4284.91 | 193.68 | 252.28
| 4400 | 5.51 | 52.49 | 4384.45 | 199.53 | 259.89
| 4500 | 5.51 | 52.49 | 4483.98 | 205.37 | 267.51
| 4600 | 5.51 | 52.49 | 4583.52 | 211.22 | 275.13
| 4700 | 5.51 | 52.49 | 4683.06 | 217.07 | 282.74
| 4800 | 5.51 | 52.49 | 4782.6 | 222.92 | 290.36
| 4900 | 5.51 | 52.49 | 4882.14 | 228.76 | 297.98
| 5000 | 5.51 | 52.49 | 4981.67 | 234.61 | 305.59
| 5100 | 5.51 | 52.49 | 5081.21 | 240.46 | 313.21
| 5200 | 5.51 | 52.49 | 5180.75 | 246.31 | 320.82
| 5300 | 5.51 | 52.49 | 5280.29 | 252.15 | 328.44
| 5400 | 5.51 | 52.49 | 5379.83 | 258 | 336.06
| 5500 | 5.51 | 52.49 | 5479.36 | 263.85 | 343.67
| 5600 | 5.51 | 52.49 | 5578.9 | 269.69 | 351.29
| 5700 | 5.51 | 52.49 | 5678.44 | 275.54 | 358.91
| 5800 | 5.51 | 52.49 | 5777.98 | 281.39 | 366.52
| 5900 | 5.51 | 52.49 | 5877.51 | 287.24 | 374.14
| 6000 | 5.51 | 52.49 | 5977.05 | 293.08 | 381.75
| 6100 | 5.51 | 52.49 | 6076.59 | 298.93 | 389.37
| 6200 | 5.51 | 52.49 | 6176.13 | 304.78 | 396.99
| 6300 | 5.51 | 52.49 | 6275.67 | 310.62 | 404.6
| 6400 | 5.51 | 52.49 | 6375.2 | 316.47 | 412.22
| 6500 | 5.51 | 52.49 | 6474.74 | 322.32 | 419.84
| 6600 | 5.51 | 52.49 | 6574.28 | 328.17 | 427.45
| 6651.1 | 5.51 | 52.49 | 6625.14 | 331.15 | 431.34
| 6700 | 4.53 | 52.49 | 6673.86 | 333.76 | 434.74
| 6800 | 2.53 | 52.49 | 6773.66 | 337.51 | 439.63
| 6900 | 0.53 | 52.49 | 6873.62 | 339.14 | 441.75
| 6926.6 | 0 | 52.49 | 6900.22 | 339.21 | 441.84
| 7000 | 0 | 0 | 6973.62 | 339.21 | 441.84
| 7100 | 0 | 0 | 7073.62 | 339.21 | 441.84
| 7200 | 0 | 0 | 7173.62 | 339.21 | 441.84
| 7300 | 0 | 0 | 7273.62 | 339.21 | 441.84
| 7400 | 0 | 0 | 7373.62 | 339.21 | 441.84
| 7500 | 0 | 0 | 7473.62 | 339.21 | 441.84
| 7536.38 | 0 | 0 | 7510 | 339.21 | 441.84

## Lookup (hidden)
North Reference | RetunValue | Grid Type | ReturnValue | Deviation Indicator | ReturnValue
| 2 |  | 0 |  | 2
True |  | SPCS-Colorado Central-NAD27 |  | Directional
Grid |  | SPCS-Colorado Central-NAD83 |  | High Angle
|  | SPCS-Colorado North-NAD27 |  | Horizontal
SPCS-Colorado North-NAD83
SPCS-Colorado South-NAD27
SPCS-Colorado South-NAD83
UTM-Zone 12 NAD27
UTM-Zone 12 NAD83
UTM-Zone 13 NAD27
UTM-Zone 13 NAD83