## Data
Header Information | measured depth (ft) | inclination (°) | azimuth (°) | true vertical depth (ft) | northing +N/-S (ft) | easting +E/-W (ft)
Operator Name | 0 | 0 | 77.88 | 0 | 0 | 0
MAK-J ENERGY COLORADO LLC | 100 | 0 | 77.88 | 100 | 0 | 0
Operator Number | 200 | 0 | 77.88 | 200 | 0 | 0
10401 | 300 | 0 | 77.88 | 300 | 0 | 0
Well Name and Number | 400 | 0 | 77.88 | 400 | 0 | 0
McCoy #23-33 | 500 | 0 | 77.88 | 500 | 0 | 0
API Number (if available) | 600 | 0 | 77.88 | 600 | 0 | 0
| 700 | 0 | 77.88 | 700 | 0 | 0
Location: QQ SEC TWP RGE | 800 | 2 | 77.88 | 799.98 | 0.37 | 1.71
NWSW Sec. 33 T4N R68W | 900 | 4 | 77.88 | 899.84 | 1.47 | 6.82
Citing Type: Planned or Actual | 1000 | 6 | 77.88 | 999.45 | 3.29 | 15.34
Planned | 1100 | 8 | 77.88 | 1098.7 | 5.85 | 27.26
Deviation Indicator | 1200 | 10 | 77.88 | 1197.47 | 9.14 | 42.55
Directional | 1300 | 12 | 77.88 | 1295.62 | 13.14 | 61.21
North Reference | 1400 | 14 | 77.88 | 1393.06 | 17.87 | 83.2
True | 1500 | 16 | 77.88 | 1489.64 | 23.3 | 108.5
Grid Type | 1600 | 18 | 77.88 | 1585.27 | 29.44 | 137.09
#VALUE! | 1652 | 19.04 | 77.88 | 1634.57 | 32.9 | 153.24
| 1700 | 19.04 | 77.88 | 1679.95 | 36.19 | 168.55
| 1800 | 19.04 | 77.88 | 1774.48 | 43.04 | 200.44
| 1900 | 19.04 | 77.88 | 1869.01 | 49.89 | 232.34
| 2000 | 19.04 | 77.88 | 1963.54 | 56.74 | 264.23
| 2100 | 19.04 | 77.88 | 2058.07 | 63.59 | 296.13
| 2200 | 19.04 | 77.88 | 2152.59 | 70.44 | 328.03
| 2300 | 19.04 | 77.88 | 2247.12 | 77.29 | 359.92
| 2400 | 19.04 | 77.88 | 2341.65 | 84.13 | 391.82
| 2500 | 19.04 | 77.88 | 2436.18 | 90.98 | 423.71
| 2600 | 19.04 | 77.88 | 2530.71 | 97.83 | 455.61
| 2700 | 19.04 | 77.88 | 2625.24 | 104.68 | 487.5
| 2800 | 19.04 | 77.88 | 2719.77 | 111.53 | 519.4
| 2900 | 19.04 | 77.88 | 2814.3 | 118.38 | 551.3
| 3000 | 19.04 | 77.88 | 2908.83 | 125.23 | 583.19
| 3100 | 19.04 | 77.88 | 3003.36 | 132.08 | 615.09
| 3200 | 19.04 | 77.88 | 3097.89 | 138.93 | 646.98
| 3300 | 19.04 | 77.88 | 3192.41 | 145.77 | 678.88
| 3400 | 19.04 | 77.88 | 3286.94 | 152.62 | 710.77
| 3500 | 19.04 | 77.88 | 3381.47 | 159.47 | 742.67
| 3600 | 19.04 | 77.88 | 3476 | 166.32 | 774.57
| 3700 | 19.04 | 77.88 | 3570.53 | 173.17 | 806.46
| 3800 | 19.04 | 77.88 | 3665.06 | 180.02 | 838.36
| 3900 | 19.04 | 77.88 | 3759.59 | 186.87 | 870.25
| 4000 | 19.04 | 77.88 | 3854.12 | 193.72 | 902.15
| 4100 | 19.04 | 77.88 | 3948.65 | 200.57 | 934.05
| 4200 | 19.04 | 77.88 | 4043.18 | 207.41 | 965.94
| 4300 | 19.04 | 77.88 | 4137.71 | 214.26 | 997.84
| 4400 | 19.04 | 77.88 | 4232.23 | 221.11 | 1029.73
| 4500 | 19.04 | 77.88 | 4326.76 | 227.96 | 1061.63
| 4600 | 19.04 | 77.88 | 4421.29 | 234.81 | 1093.52
| 4700 | 19.04 | 77.88 | 4515.82 | 241.66 | 1125.42
| 4800 | 19.04 | 77.88 | 4610.35 | 248.51 | 1157.32
| 4900 | 19.04 | 77.88 | 4704.88 | 255.36 | 1189.21
| 5000 | 19.04 | 77.88 | 4799.41 | 262.21 | 1221.11
| 5100 | 19.04 | 77.88 | 4893.94 | 269.06 | 1253
| 5200 | 19.04 | 77.88 | 4988.47 | 275.9 | 1284.9
| 5300 | 19.04 | 77.88 | 5083 | 282.75 | 1316.79
| 5400 | 19.04 | 77.88 | 5177.53 | 289.6 | 1348.69
| 5500 | 19.04 | 77.88 | 5272.05 | 296.45 | 1380.59
| 5600 | 19.04 | 77.88 | 5366.58 | 303.3 | 1412.48
| 5700 | 19.04 | 77.88 | 5461.11 | 310.15 | 1444.38
| 5800 | 19.04 | 77.88 | 5555.64 | 317 | 1476.27
| 5900 | 19.04 | 77.88 | 5650.17 | 323.85 | 1508.17
| 6000 | 19.04 | 77.88 | 5744.7 | 330.7 | 1540.06
| 6100 | 19.04 | 77.88 | 5839.23 | 337.54 | 1571.96
| 6200 | 19.04 | 77.88 | 5933.76 | 344.39 | 1603.86
| 6233.6 | 19.04 | 77.88 | 5965.52 | 346.69 | 1614.57
| 6300 | 17.71 | 77.88 | 6028.53 | 351.09 | 1635.04
| 6400 | 15.71 | 77.88 | 6124.3 | 357.13 | 1663.15
| 6500 | 13.71 | 77.88 | 6221.02 | 362.46 | 1687.98
| 6600 | 11.71 | 77.88 | 6318.56 | 367.08 | 1709.5
| 6700 | 9.71 | 77.88 | 6416.82 | 370.98 | 1727.67
| 6800 | 7.71 | 77.88 | 6515.66 | 374.16 | 1742.48
| 6900 | 5.71 | 77.88 | 6614.97 | 376.61 | 1753.9
| 7000 | 3.71 | 77.88 | 6714.63 | 378.34 | 1761.93
| 7100 | 1.71 | 77.88 | 6814.51 | 379.33 | 1766.56
| 7185.6 | 0 | 0 | 6900.1 | 379.6 | 1767.81
| 7200 | 0 | 0 | 6914.5 | 379.6 | 1767.81
| 7300 | 0 | 0 | 7014.5 | 379.6 | 1767.81
| 7400 | 0 | 0 | 7114.5 | 379.6 | 1767.81
| 7500 | 0 | 0 | 7214.5 | 379.6 | 1767.81
| 7600 | 0 | 0 | 7314.5 | 379.6 | 1767.81
| 7700 | 0 | 0 | 7414.5 | 379.6 | 1767.81
| 7795.5 | 0 | 0 | 7510 | 379.6 | 1767.81

## Lookup (hidden)
North Reference | RetunValue | Grid Type | ReturnValue | Deviation Indicator | ReturnValue
| 2 |  | 0 |  | 2
True |  | SPCS-Colorado Central-NAD27 |  | Directional
Grid |  | SPCS-Colorado Central-NAD83 |  | High Angle
|  | SPCS-Colorado North-NAD27 |  | Horizontal
SPCS-Colorado North-NAD83
SPCS-Colorado South-NAD27
SPCS-Colorado South-NAD83
UTM-Zone 12 NAD27
UTM-Zone 12 NAD83
UTM-Zone 13 NAD27
UTM-Zone 13 NAD83