## Data
Header Information | measured depth (ft) | inclination (°) | azimuth (°) | true vertical depth (ft) | northing +N/-S (ft) | easting +E/-W (ft)
Operator Name | 0 | 0 | 117.21 | 0 | 0 | 0
MAK-J ENERGY COLORADO LLC | 100 | 0 | 117.21 | 100 | 0 | 0
Operator Number | 200 | 0 | 117.21 | 200 | 0 | 0
10401 | 300 | 0 | 117.21 | 300 | 0 | 0
Well Name and Number | 400 | 0 | 117.21 | 400 | 0 | 0
Mccoy #24-33 | 500 | 0 | 117.21 | 500 | 0 | 0
API Number (if available) | 600 | 0 | 117.21 | 600 | 0 | 0
| 700 | 0 | 117.21 | 700 | 0 | 0
Location: QQ SEC TWP RGE | 800 | 2 | 117.21 | 799.98 | -0.8 | 1.55
NWSW Sec. 33 4N 68W | 900 | 4 | 117.21 | 899.84 | -3.19 | 6.21
Citing Type: Planned or Actual | 1000 | 6 | 117.21 | 999.45 | -7.18 | 13.96
Planned | 1100 | 8 | 117.21 | 1098.7 | -12.75 | 24.79
Deviation Indicator | 1200 | 10 | 117.21 | 1197.47 | -19.9 | 38.71
Directional | 1300 | 12 | 117.21 | 1295.62 | -28.63 | 55.67
North Reference | 1400 | 14 | 117.21 | 1393.06 | -38.91 | 75.68
True | 1500 | 16 | 117.21 | 1489.64 | -50.75 | 98.69
Grid Type | 1600 | 18 | 117.21 | 1585.27 | -64.12 | 124.69
#VALUE! | 1700 | 20 | 117.21 | 1679.82 | -79.01 | 153.65
| 1765 | 21.3 | 117.21 | 1740.64 | -89.49 | 174.03
| 1800 | 21.3 | 117.21 | 1773.25 | -95.3 | 185.34
| 1900 | 21.3 | 117.21 | 1866.42 | -111.91 | 217.64
| 2000 | 21.3 | 117.21 | 1959.59 | -128.52 | 249.95
| 2100 | 21.3 | 117.21 | 2052.75 | -145.14 | 282.25
| 2200 | 21.3 | 117.21 | 2145.92 | -161.75 | 314.56
| 2300 | 21.3 | 117.21 | 2239.09 | -178.36 | 346.86
| 2400 | 21.3 | 117.21 | 2332.26 | -194.97 | 379.16
| 2500 | 21.3 | 117.21 | 2425.43 | -211.58 | 411.47
| 2600 | 21.3 | 117.21 | 2518.6 | -228.19 | 443.77
| 2700 | 21.3 | 117.21 | 2611.77 | -244.8 | 476.08
| 2800 | 21.3 | 117.21 | 2704.94 | -261.41 | 508.38
| 2900 | 21.3 | 117.21 | 2798.11 | -278.02 | 540.69
| 3000 | 21.3 | 117.21 | 2891.28 | -294.64 | 572.99
| 3100 | 21.3 | 117.21 | 2984.45 | -311.25 | 605.3
| 3200 | 21.3 | 117.21 | 3077.62 | -327.86 | 637.6
| 3300 | 21.3 | 117.21 | 3170.78 | -344.47 | 669.91
| 3400 | 21.3 | 117.21 | 3263.95 | -361.08 | 702.21
| 3500 | 21.3 | 117.21 | 3357.12 | -377.69 | 734.51
| 3600 | 21.3 | 117.21 | 3450.29 | -394.3 | 766.82
| 3700 | 21.3 | 117.21 | 3543.46 | -410.91 | 799.12
| 3800 | 21.3 | 117.21 | 3636.63 | -427.53 | 831.43
| 3900 | 21.3 | 117.21 | 3729.8 | -444.14 | 863.73
| 4000 | 21.3 | 117.21 | 3822.97 | -460.75 | 896.04
| 4100 | 21.3 | 117.21 | 3916.14 | -477.36 | 928.34
| 4200 | 21.3 | 117.21 | 4009.31 | -493.97 | 960.65
| 4300 | 21.3 | 117.21 | 4102.48 | -510.58 | 992.95
| 4400 | 21.3 | 117.21 | 4195.64 | -527.19 | 1025.26
| 4500 | 21.3 | 117.21 | 4288.81 | -543.8 | 1057.56
| 4600 | 21.3 | 117.21 | 4381.98 | -560.41 | 1089.86
| 4700 | 21.3 | 117.21 | 4475.15 | -577.03 | 1122.17
| 4800 | 21.3 | 117.21 | 4568.32 | -593.64 | 1154.47
| 4900 | 21.3 | 117.21 | 4661.49 | -610.25 | 1186.78
| 5000 | 21.3 | 117.21 | 4754.66 | -626.86 | 1219.08
| 5100 | 21.3 | 117.21 | 4847.83 | -643.47 | 1251.39
| 5200 | 21.3 | 117.21 | 4941 | -660.08 | 1283.69
| 5300 | 21.3 | 117.21 | 5034.17 | -676.69 | 1316
| 5400 | 21.3 | 117.21 | 5127.34 | -693.3 | 1348.3
| 5500 | 21.3 | 117.21 | 5220.5 | -709.92 | 1380.6
| 5600 | 21.3 | 117.21 | 5313.67 | -726.53 | 1412.91
| 5700 | 21.3 | 117.21 | 5406.84 | -743.14 | 1445.21
| 5800 | 21.3 | 117.21 | 5500.01 | -759.75 | 1477.52
| 5900 | 21.3 | 117.21 | 5593.18 | -776.36 | 1509.82
| 6000 | 21.3 | 117.21 | 5686.35 | -792.97 | 1542.13
| 6100 | 21.3 | 117.21 | 5779.52 | -809.58 | 1574.43
| 6185.4 | 21.3 | 117.21 | 5859.09 | -823.77 | 1602.02
| 6200 | 21.01 | 117.21 | 5872.7 | -826.18 | 1606.71
| 6300 | 19.01 | 117.21 | 5966.66 | -841.82 | 1637.13
| 6400 | 17.01 | 117.21 | 6061.76 | -855.96 | 1664.62
| 6500 | 15.01 | 117.21 | 6157.88 | -868.57 | 1689.15
| 6600 | 13.01 | 117.21 | 6254.9 | -879.64 | 1710.67
| 6700 | 11.01 | 117.21 | 6352.7 | -889.15 | 1729.17
| 6800 | 9.01 | 117.21 | 6451.18 | -897.1 | 1744.63
| 6900 | 7.01 | 117.21 | 6550.2 | -903.47 | 1757.02
| 7000 | 5.01 | 117.21 | 6649.64 | -908.25 | 1766.33
| 7100 | 3.01 | 117.21 | 6749.39 | -911.45 | 1772.54
| 7200 | 1.01 | 117.21 | 6849.33 | -913.05 | 1775.66
| 7250.4 | 0 | 117.21 | 6899.72 | -913.26 | 1776.05
| 7300 | 0 | 117.21 | 6949.32 | -913.26 | 1776.05
| 7400 | 0 | 117.21 | 7049.32 | -913.26 | 1776.05
| 7500 | 0 | 117.21 | 7149.32 | -913.26 | 1776.05
| 7600 | 0 | 117.21 | 7249.32 | -913.26 | 1776.05
| 7700 | 0 | 117.21 | 7349.32 | -913.26 | 1776.05
| 7800 | 0 | 117.21 | 7449.32 | -913.26 | 1776.05
| 7860.68 | 0 | 117.21 | 7510 | -913.26 | 1776.05

## Lookup (hidden)
North Reference | RetunValue | Grid Type | ReturnValue | Deviation Indicator | ReturnValue
| 2 |  | 0 |  | 2
True |  | SPCS-Colorado Central-NAD27 |  | Directional
Grid |  | SPCS-Colorado Central-NAD83 |  | High Angle
|  | SPCS-Colorado North-NAD27 |  | Horizontal
SPCS-Colorado North-NAD83
SPCS-Colorado South-NAD27
SPCS-Colorado South-NAD83
UTM-Zone 12 NAD27
UTM-Zone 12 NAD83
UTM-Zone 13 NAD27
UTM-Zone 13 NAD83